## 新潟海域№１
水 域 名 |  |  | 新潟海域（甲） | 新潟海域（甲） | 新潟海域（甲） | 新潟海域（甲） | 新潟海域（甲） | 新潟海域（甲）
水 域 ・ 地 点 コ ー ド |  |  | 60160101 | 60160101 | 60160101 | 60160101 | 60160101 | 60160101
地 点 名 |  |  | 新潟海域（甲水域）ＮＯ．０１ | 新潟海域（甲水域）ＮＯ．０１ | 新潟海域（甲水域）ＮＯ．０１ | 新潟海域（甲水域）ＮＯ．０１ | 新潟海域（甲水域）ＮＯ．０１ | 新潟海域（甲水域）ＮＯ．０１
（地点統一番号） ＜類型＞ |  |  | 60101<A > | 60101<A > | 60101<A > | 60101<A > | 60101<A > | 60101<A >
採 取 月 日 |  |  | S55.4.17 | S55.5.20 | S55.6.16 | S55.7.22 | S55.9.9 | S55.10.7
採 取 時 刻 |  |  | 9:37 | 9:43 | 9:44 | 9:56 | 9:42 | 10:02
一般項目 |  | 天候 | 晴れ | 曇り | 晴れ | 晴れ | 曇り | 曇り
|  | 気温(℃) | 7.0 | 19.0 | 25.0 | 27.0 | 21.0 | 18.2
|  | 水温(℃) | 8.9 | 14.2 | 21.8 | 24.2 | 23.6 | 20.9
流量(m3/s)
|  | 採取位置 | 上層・中層の混合 | 上層・中層の混合 | 上層・中層の混合 | 上層・中層の混合 | 上層・中層の混合 | 上層・中層の混合
|  | 採取水深(m) | 3 | 3 | 3 | 3 | 3 | 3
| 湖沼 | 全水深(m)
| 海域 | 透明度(m) | 3.0 | 7.0 | 4.5 | 4.6 | 6.5 | 9.5
| 生活環境項目 | ｐＨ | 8.1 | 8.2 | 8.2 | 8.2 | 8.2 | 8.3
|  | ＤＯ(mg/l) | 9.2 | 8.9 | 8.1 | 8.0 | *7.4 | *7.4
ＢＯＤ(mg/l)
|  | ＣＯＤ(mg/l) | 0.9 | 1.5 | 1.2 | 1.4 | 1.3 | 1.4
ＳＳ(mg/l)
|  | 大腸菌群数(MPN/100ml) | 1.1E+02 | 1700 | 1.3E+02 | 2300 | 3.3E+01 | 35000
|  | ｎ-ﾍｷｻﾝ抽出物質(mg/l) | ND | ND |  | ND |  | ND
全窒素(mg/l)
全燐(mg/l)
健康項目 |  | カドミウム(mg/l) |  | <0.005 |  |  |  | <0.005
|  | 全シアン(mg/l) |  | ND |  |  |  | ND
|  | 鉛(mg/l) |  | <0.05 |  |  |  | <0.05
|  | 六価クロム(mg/l) |  | <0.02 |  |  |  | <0.02
|  | 砒素(mg/l) |  | <0.02 |  |  |  | <0.02
|  | 総水銀(mg/l) | <0.0005 | <0.0005 | <0.0005 | <0.0005 | <0.0005 | <0.0005
|  | アルキル水銀(mg/l) |  | ND |  |  |  | ND
ＰＣＢ(mg/l)
ジクロロメタン(mg/l)
四塩化炭素(mg/l)
1,2-ｼﾞｸﾛﾛｴﾀﾝ(mg/l)
1,1-ｼﾞｸﾛﾛｴﾁﾚﾝ(mg/l)
ｼｽ-1,2-ｼﾞｸﾛﾛｴﾁﾚﾝ(mg/l)
1,1,1-ﾄﾘｸﾛﾛｴﾀﾝ(mg/l)
1,1,2-ﾄﾘｸﾛﾛｴﾀﾝ(mg/l)
ﾄﾘｸﾛﾛｴﾁﾚﾝ(mg/l)
ﾃﾄﾗｸﾛﾛｴﾁﾚﾝ(mg/l)
1,3-ｼﾞｸﾛﾛﾌﾟﾛﾍﾟﾝ(mg/l)
ﾁｳﾗﾑ(mg/l)
ｼﾏｼﾞﾝ(mg/l)
ﾁｵﾍﾞﾝｶﾙﾌﾞ(mg/l)
ﾍﾞﾝｾﾞﾝ(mg/l)
ｾﾚﾝ(mg/l)
硝酸性窒素及び亜硝酸性窒素(mg/l)
ふっ素(mg/l)
ほう素(mg/l)
特殊項目 |  | ﾌｪﾉｰﾙ類(mg/l)
|  | 銅(mg/l) |  | <0.01 |  |  |  | <0.01
|  | 亜鉛(mg/l) |  | <0.01 |  |  |  | <0.01
|  | 鉄（溶解性）(mg/l) |  | <0.1 |  |  |  | <0.1
マンガン（溶解性）(mg/l)
クロム(mg/l)
弗素(mg/l)
その他の項目 |  | ＥＰＮ(mg/l)
ｸﾛﾛﾌｨﾙ-a(μg/l)
|  | 塩素イオン(mg/l) | 19000 | 19000 | 20000 | 19000 | 19000 | 16000

## 新潟海域№３
水 域 名 |  |  | 新潟海域（甲） | 新潟海域（甲） | 新潟海域（甲） | 新潟海域（甲） | 新潟海域（甲） | 新潟海域（甲）
水 域 ・ 地 点 コ ー ド |  |  | 60160102 | 60160102 | 60160102 | 60160102 | 60160102 | 60160102
地 点 名 |  |  | 新潟海域（甲水域）ＮＯ．０３ | 新潟海域（甲水域）ＮＯ．０３ | 新潟海域（甲水域）ＮＯ．０３ | 新潟海域（甲水域）ＮＯ．０３ | 新潟海域（甲水域）ＮＯ．０３ | 新潟海域（甲水域）ＮＯ．０３
（地点統一番号） ＜類型＞ |  |  | 60102<A > | 60102<A > | 60102<A > | 60102<A > | 60102<A > | 60102<A >
採 取 月 日 |  |  | S55.4.17 | S55.5.20 | S55.6.16 | S55.7.22 | S55.9.9 | S55.10.7
採 取 時 刻 |  |  | 10:03 | 10:10 | 10:09 | 10:20 | 10:08 | 10:25
一般項目 |  | 天候 | 晴れ | 曇り | 晴れ | 晴れ | 曇り | 曇り
|  | 気温(℃) | 6.0 | 17.0 | 26.2 | 27.0 | 21.2 | 19.0
|  | 水温(℃) | 8.8 | 14.0 | 22.6 | 24.5 | 23.8 | 21.6
流量(m3/s)
|  | 採取位置 | 上層・中層の混合 | 上層・中層の混合 | 上層・中層の混合 | 上層・中層の混合 | 上層・中層の混合 | 上層・中層の混合
|  | 採取水深(m) | 3 | 3 | 3 | 3 | 3 | 3
| 湖沼 | 全水深(m)
| 海域 | 透明度(m) | 7.0 | 8.0 | 4.2 | 2.8 | 10.4 | 9.5
| 生活環境項目 | ｐＨ | 8.1 | 8.2 | 8.3 | 8.2 | 8.3 | 8.3
|  | ＤＯ(mg/l) | 8.8 | 9.0 | 8.0 | 8.2 | *7.0 | *7.2
ＢＯＤ(mg/l)
|  | ＣＯＤ(mg/l) | 0.5 | 1.1 | 0.8 | 1.5 | 1.0 | 1.7
ＳＳ(mg/l)
|  | 大腸菌群数(MPN/100ml) | 6.8E+01 | 1300 | 1.7E+02 | 3.3E+02 | 2.3E+02 | 7.8E+00
|  | ｎ-ﾍｷｻﾝ抽出物質(mg/l) | ND | ND |  | ND |  | ND
全窒素(mg/l)
全燐(mg/l)
健康項目 |  | カドミウム(mg/l) |  | <0.005 |  |  |  | <0.005
|  | 全シアン(mg/l) |  | ND |  |  |  | ND
|  | 鉛(mg/l) |  | <0.05 |  |  |  | <0.05
|  | 六価クロム(mg/l) |  | <0.02 |  |  |  | <0.02
|  | 砒素(mg/l) |  | <0.02 |  |  |  | <0.02
|  | 総水銀(mg/l) | <0.0005 | <0.0005 | <0.0005 | <0.0005 | <0.0005 | <0.0005
|  | アルキル水銀(mg/l) |  | ND |  |  |  | ND
ＰＣＢ(mg/l)
ジクロロメタン(mg/l)
四塩化炭素(mg/l)
1,2-ｼﾞｸﾛﾛｴﾀﾝ(mg/l)
1,1-ｼﾞｸﾛﾛｴﾁﾚﾝ(mg/l)
ｼｽ-1,2-ｼﾞｸﾛﾛｴﾁﾚﾝ(mg/l)
1,1,1-ﾄﾘｸﾛﾛｴﾀﾝ(mg/l)
1,1,2-ﾄﾘｸﾛﾛｴﾀﾝ(mg/l)
ﾄﾘｸﾛﾛｴﾁﾚﾝ(mg/l)
ﾃﾄﾗｸﾛﾛｴﾁﾚﾝ(mg/l)
1,3-ｼﾞｸﾛﾛﾌﾟﾛﾍﾟﾝ(mg/l)
ﾁｳﾗﾑ(mg/l)
ｼﾏｼﾞﾝ(mg/l)
ﾁｵﾍﾞﾝｶﾙﾌﾞ(mg/l)
ﾍﾞﾝｾﾞﾝ(mg/l)
ｾﾚﾝ(mg/l)
硝酸性窒素及び亜硝酸性窒素(mg/l)
ふっ素(mg/l)
ほう素(mg/l)
特殊項目 |  | ﾌｪﾉｰﾙ類(mg/l)
|  | 銅(mg/l) |  | <0.01 |  |  |  | <0.01
|  | 亜鉛(mg/l) |  | <0.01 |  |  |  | <0.01
|  | 鉄（溶解性）(mg/l) |  | <0.1 |  |  |  | <0.1
マンガン（溶解性）(mg/l)
クロム(mg/l)
弗素(mg/l)
その他の項目 |  | ＥＰＮ(mg/l)
ｸﾛﾛﾌｨﾙ-a(μg/l)
|  | 塩素イオン(mg/l) | 20000 | 19000 | 19000 | 19000 | 19000 | 19000

## 新潟海域№４
水 域 名 |  |  | 新潟海域（乙） | 新潟海域（乙） | 新潟海域（乙） | 新潟海域（乙） | 新潟海域（乙） | 新潟海域（乙）
水 域 ・ 地 点 コ ー ド |  |  | 60260201 | 60260201 | 60260201 | 60260201 | 60260201 | 60260201
地 点 名 |  |  | 新潟海域（乙水域）ＮＯ．０４ | 新潟海域（乙水域）ＮＯ．０４ | 新潟海域（乙水域）ＮＯ．０４ | 新潟海域（乙水域）ＮＯ．０４ | 新潟海域（乙水域）ＮＯ．０４ | 新潟海域（乙水域）ＮＯ．０４
（地点統一番号） ＜類型＞ |  |  | 60201<A > | 60201<A > | 60201<A > | 60201<A > | 60201<A > | 60201<A >
採 取 月 日 |  |  | S55.4.17 | S55.5.20 | S55.6.16 | S55.7.22 | S55.9.9 | S55.10.7
採 取 時 刻 |  |  | 10:11 | 10:20 | 10:18 | 10:30 | 10:20 | 10:36
一般項目 |  | 天候 | 晴れ | 曇り | 晴れ | 晴れ | 曇り | 曇り
|  | 気温(℃) | 6.0 | 17.0 | 26.5 | 27.0 | 21.2 | 18.8
|  | 水温(℃) | 8.5 | 14.0 | 22.2 | 24.5 | 22.0 | 21.0
流量(m3/s)
|  | 採取位置 | 上層・中層の混合 | 上層・中層の混合 | 上層・中層の混合 | 上層・中層の混合 | 上層・中層の混合 | 上層・中層の混合
|  | 採取水深(m) | 3 | 3 | 3 | 3 | 3 | 3
| 湖沼 | 全水深(m)
| 海域 | 透明度(m) | 1.4 | 3.0 | 5.0 | 2.6 | 5.2 | 7.1
| 生活環境項目 | ｐＨ | 8.2 | 8.2 | 8.3 | 8.3 | 8.3 | 8.3
|  | ＤＯ(mg/l) | 9.0 | 8.8 | 9.0 | 8.0 | 7.7 | 7.7
ＢＯＤ(mg/l)
|  | ＣＯＤ(mg/l) | 1.1 | 1.8 | 1.4 | *2.3 | 1.8 | 1.3
ＳＳ(mg/l)
|  | 大腸菌群数(MPN/100ml) | 7.9E+02 | 4900 | 2200 | 1100 | 13000 | 4900
|  | ｎ-ﾍｷｻﾝ抽出物質(mg/l) | ND | ND |  | ND |  | ND
全窒素(mg/l)
全燐(mg/l)
健康項目 |  | カドミウム(mg/l) |  | <0.005 |  |  |  | <0.005
|  | 全シアン(mg/l) |  | ND |  |  |  | ND
|  | 鉛(mg/l) |  | <0.05 |  |  |  | <0.05
|  | 六価クロム(mg/l) |  | <0.02 |  |  |  | <0.02
|  | 砒素(mg/l) |  | <0.02 |  |  |  | <0.02
|  | 総水銀(mg/l) | <0.0005 | <0.0005 | <0.0005 | <0.0005 | <0.0005 | <0.0005
|  | アルキル水銀(mg/l) |  | ND |  |  |  | ND
ＰＣＢ(mg/l)
ジクロロメタン(mg/l)
四塩化炭素(mg/l)
1,2-ｼﾞｸﾛﾛｴﾀﾝ(mg/l)
1,1-ｼﾞｸﾛﾛｴﾁﾚﾝ(mg/l)
ｼｽ-1,2-ｼﾞｸﾛﾛｴﾁﾚﾝ(mg/l)
1,1,1-ﾄﾘｸﾛﾛｴﾀﾝ(mg/l)
1,1,2-ﾄﾘｸﾛﾛｴﾀﾝ(mg/l)
ﾄﾘｸﾛﾛｴﾁﾚﾝ(mg/l)
ﾃﾄﾗｸﾛﾛｴﾁﾚﾝ(mg/l)
1,3-ｼﾞｸﾛﾛﾌﾟﾛﾍﾟﾝ(mg/l)
ﾁｳﾗﾑ(mg/l)
ｼﾏｼﾞﾝ(mg/l)
ﾁｵﾍﾞﾝｶﾙﾌﾞ(mg/l)
ﾍﾞﾝｾﾞﾝ(mg/l)
ｾﾚﾝ(mg/l)
硝酸性窒素及び亜硝酸性窒素(mg/l)
ふっ素(mg/l)
ほう素(mg/l)
特殊項目 |  | ﾌｪﾉｰﾙ類(mg/l)
|  | 銅(mg/l) |  | <0.01 |  |  |  | <0.01
|  | 亜鉛(mg/l) |  | <0.01 |  |  |  | <0.01
|  | 鉄（溶解性）(mg/l) |  | <0.1 |  |  |  | <0.1
マンガン（溶解性）(mg/l)
クロム(mg/l)
弗素(mg/l)
その他の項目 |  | ＥＰＮ(mg/l)
ｸﾛﾛﾌｨﾙ-a(μg/l)
|  | 塩素イオン(mg/l) | 18000 | 15000 | 17000 | 16000 | 14000 | 18000

## 新潟海域№６
水 域 名 |  |  | 新潟海域（乙） | 新潟海域（乙） | 新潟海域（乙） | 新潟海域（乙） | 新潟海域（乙） | 新潟海域（乙）
水 域 ・ 地 点 コ ー ド |  |  | 60260202 | 60260202 | 60260202 | 60260202 | 60260202 | 60260202
地 点 名 |  |  | 新潟海域（乙水域）ＮＯ．０６ | 新潟海域（乙水域）ＮＯ．０６ | 新潟海域（乙水域）ＮＯ．０６ | 新潟海域（乙水域）ＮＯ．０６ | 新潟海域（乙水域）ＮＯ．０６ | 新潟海域（乙水域）ＮＯ．０６
（地点統一番号） ＜類型＞ |  |  | 60202<A > | 60202<A > | 60202<A > | 60202<A > | 60202<A > | 60202<A >
採 取 月 日 |  |  | S55.4.17 | S55.5.20 | S55.6.16 | S55.7.22 | S55.9.9 | S55.10.7
採 取 時 刻 |  |  | 10:47 | 11:01 | 10:52 | 11:05 | 10:55 | 11:15
一般項目 |  | 天候 | 晴れ | 曇り | 晴れ | 晴れ | 曇り | 曇り
|  | 気温(℃) | 6.0 | 18.0 | 24.5 | 27.0 | 21.2 | 18.8
|  | 水温(℃) | 7.5 | 16.8 | 21.9 | 23.2 | 20.4 | 20.0
流量(m3/s)
|  | 採取位置 | 上層・中層の混合 | 上層・中層の混合 | 上層・中層の混合 | 上層・中層の混合 | 上層・中層の混合 | 上層・中層の混合
|  | 採取水深(m) | 3 | 3 | 3 | 3 | 3 | 3
| 湖沼 | 全水深(m)
| 海域 | 透明度(m) | 1.0 | 1.2 | 1.8 | 2.1 | 0.8 | 3.5
| 生活環境項目 | ｐＨ | 8.2 | 8.2 | 8.3 | *8.4 | 8.3 | *8.4
|  | ＤＯ(mg/l) | 9.9 | 8.8 | 9.7 | 8.6 | 8.5 | 8.5
ＢＯＤ(mg/l)
|  | ＣＯＤ(mg/l) | 1.4 | *2.1 | 1.7 | *2.8 | *2.6 | 1.6
ＳＳ(mg/l)
|  | 大腸菌群数(MPN/100ml) | 1.3E+02 | 4900 | 1300 | 1700 | 1700 | 7.9E+02
|  | ｎ-ﾍｷｻﾝ抽出物質(mg/l) | ND | ND |  | ND |  | ND
全窒素(mg/l)
|  | 全燐(mg/l) | 0.030 | 0.040 | 0.020 | 0.030 | 0.030 | 0.020
健康項目 |  | カドミウム(mg/l) |  | <0.005 |  |  |  | <0.005
|  | 全シアン(mg/l) |  | ND |  |  |  | ND
|  | 鉛(mg/l) |  | <0.05 |  |  |  | <0.05
|  | 六価クロム(mg/l) |  | <0.02 |  |  |  | <0.02
|  | 砒素(mg/l) |  | <0.02 |  |  |  | <0.02
|  | 総水銀(mg/l) | <0.0005 | <0.0005 | <0.0005 | <0.0005 | <0.0005 | <0.0005
|  | アルキル水銀(mg/l) |  | ND |  |  |  | ND
ＰＣＢ(mg/l)
ジクロロメタン(mg/l)
四塩化炭素(mg/l)
1,2-ｼﾞｸﾛﾛｴﾀﾝ(mg/l)
1,1-ｼﾞｸﾛﾛｴﾁﾚﾝ(mg/l)
ｼｽ-1,2-ｼﾞｸﾛﾛｴﾁﾚﾝ(mg/l)
1,1,1-ﾄﾘｸﾛﾛｴﾀﾝ(mg/l)
1,1,2-ﾄﾘｸﾛﾛｴﾀﾝ(mg/l)
ﾄﾘｸﾛﾛｴﾁﾚﾝ(mg/l)
ﾃﾄﾗｸﾛﾛｴﾁﾚﾝ(mg/l)
1,3-ｼﾞｸﾛﾛﾌﾟﾛﾍﾟﾝ(mg/l)
ﾁｳﾗﾑ(mg/l)
ｼﾏｼﾞﾝ(mg/l)
ﾁｵﾍﾞﾝｶﾙﾌﾞ(mg/l)
ﾍﾞﾝｾﾞﾝ(mg/l)
ｾﾚﾝ(mg/l)
硝酸性窒素及び亜硝酸性窒素(mg/l)
ふっ素(mg/l)
ほう素(mg/l)
特殊項目 |  | ﾌｪﾉｰﾙ類(mg/l)
|  | 銅(mg/l) |  | <0.01 |  |  |  | <0.01
|  | 亜鉛(mg/l) |  | <0.01 |  |  |  | <0.01
|  | 鉄（溶解性）(mg/l) |  | <0.1 |  |  |  | <0.1
マンガン（溶解性）(mg/l)
クロム(mg/l)
弗素(mg/l)
その他の項目 |  | ＥＰＮ(mg/l)
ｸﾛﾛﾌｨﾙ-a(μg/l)
|  | 塩素イオン(mg/l) | 12000 | 11000 | 14000 | 11000 | 9700 | 14000

## 新潟海域№７
水 域 名 |  |  | 新潟海域（丙） | 新潟海域（丙） | 新潟海域（丙） | 新潟海域（丙） | 新潟海域（丙） | 新潟海域（丙）
水 域 ・ 地 点 コ ー ド |  |  | 60360301 | 60360301 | 60360301 | 60360301 | 60360301 | 60360301
地 点 名 |  |  | 新潟海域（丙水域）ＮＯ．０７ | 新潟海域（丙水域）ＮＯ．０７ | 新潟海域（丙水域）ＮＯ．０７ | 新潟海域（丙水域）ＮＯ．０７ | 新潟海域（丙水域）ＮＯ．０７ | 新潟海域（丙水域）ＮＯ．０７
（地点統一番号） ＜類型＞ |  |  | 60301<B > | 60301<B > | 60301<B > | 60301<B > | 60301<B > | 60301<B >
採 取 月 日 |  |  | S55.4.17 | S55.5.20 | S55.6.16 | S55.7.22 | S55.9.9 | S55.10.7
採 取 時 刻 |  |  | 10:22 | 10:30 | 10:28 | 10:40 | 10:30 | 10:47
一般項目 |  | 天候 | 晴れ | 曇り | 晴れ | 晴れ | 曇り | 曇り
|  | 気温(℃) | 6.0 | 17.0 | 25.0 | 27.0 | 21.5 | 18.8
|  | 水温(℃) | 9.0 | 15.1 | 20.8 | 25.4 | 21.8 | 20.2
流量(m3/s)
|  | 採取位置 | 上層・中層の混合 | 上層・中層の混合 | 上層・中層の混合 | 上層・中層の混合 | 上層・中層の混合 | 上層・中層の混合
|  | 採取水深(m) | 3 | 3 | 3 | 3 | 3 | 3
| 湖沼 | 全水深(m)
| 海域 | 透明度(m) | 2.0 | 2.5 | 2.8 | 3.0 | 5.0 | 4.3
| 生活環境項目 | ｐＨ | 8.1 | 8.2 | 8.2 | 8.2 | 8.3 | 8.3
|  | ＤＯ(mg/l) | 10.0 | 9.2 | 7.9 | 7.6 | 7.5 | 7.8
ＢＯＤ(mg/l)
|  | ＣＯＤ(mg/l) | 1.3 | 1.9 | 2.2 | 2.4 | 1.7 | 1.3
ＳＳ(mg/l)
|  | 大腸菌群数(MPN/100ml) | 7.0E+03 | 3.3E+03 | 1.7E+04 | 2.4E+04 | 2.3E+03 | 5.4E+04
|  | ｎ-ﾍｷｻﾝ抽出物質(mg/l) | ND | ND |  | ND |  | ND
全窒素(mg/l)
全燐(mg/l)
健康項目 |  | カドミウム(mg/l) |  | <0.005 |  |  |  | <0.005
|  | 全シアン(mg/l) |  | ND |  |  |  | ND
|  | 鉛(mg/l) |  | <0.05 |  |  |  | <0.05
|  | 六価クロム(mg/l) |  | <0.02 |  |  |  | <0.02
|  | 砒素(mg/l) |  | <0.02 |  |  |  | <0.02
|  | 総水銀(mg/l) | <0.0005 | <0.0005 | <0.0005 | <0.0005 | <0.0005 | <0.0005
|  | アルキル水銀(mg/l) |  | ND |  |  |  | ND
ＰＣＢ(mg/l)
ジクロロメタン(mg/l)
四塩化炭素(mg/l)
1,2-ｼﾞｸﾛﾛｴﾀﾝ(mg/l)
1,1-ｼﾞｸﾛﾛｴﾁﾚﾝ(mg/l)
ｼｽ-1,2-ｼﾞｸﾛﾛｴﾁﾚﾝ(mg/l)
1,1,1-ﾄﾘｸﾛﾛｴﾀﾝ(mg/l)
1,1,2-ﾄﾘｸﾛﾛｴﾀﾝ(mg/l)
ﾄﾘｸﾛﾛｴﾁﾚﾝ(mg/l)
ﾃﾄﾗｸﾛﾛｴﾁﾚﾝ(mg/l)
1,3-ｼﾞｸﾛﾛﾌﾟﾛﾍﾟﾝ(mg/l)
ﾁｳﾗﾑ(mg/l)
ｼﾏｼﾞﾝ(mg/l)
ﾁｵﾍﾞﾝｶﾙﾌﾞ(mg/l)
ﾍﾞﾝｾﾞﾝ(mg/l)
ｾﾚﾝ(mg/l)
硝酸性窒素及び亜硝酸性窒素(mg/l)
ふっ素(mg/l)
ほう素(mg/l)
特殊項目 |  | ﾌｪﾉｰﾙ類(mg/l)
|  | 銅(mg/l) |  | <0.01 |  |  |  | <0.01
|  | 亜鉛(mg/l) |  | <0.01 |  |  |  | <0.01
|  | 鉄（溶解性）(mg/l) |  | <0.1 |  |  |  | <0.1
マンガン（溶解性）(mg/l)
クロム(mg/l)
弗素(mg/l)
その他の項目 |  | ＥＰＮ(mg/l)
ｸﾛﾛﾌｨﾙ-a(μg/l)
|  | 塩素イオン(mg/l) | 15000 | 11000 | 16000 | 16000 | 15000 | 15000

## 新潟海域№１０
水 域 名 |  |  | 新潟海域（甲） | 新潟海域（甲） | 新潟海域（甲） | 新潟海域（甲） | 新潟海域（甲） | 新潟海域（甲）
水 域 ・ 地 点 コ ー ド |  |  | 60160153 | 60160153 | 60160153 | 60160153 | 60160153 | 60160153
地 点 名 |  |  | 新潟海域（甲水域）ＮＯ．１０ | 新潟海域（甲水域）ＮＯ．１０ | 新潟海域（甲水域）ＮＯ．１０ | 新潟海域（甲水域）ＮＯ．１０ | 新潟海域（甲水域）ＮＯ．１０ | 新潟海域（甲水域）ＮＯ．１０
（地点統一番号） ＜類型＞ |  |  | 60153<A > | 60153<A > | 60153<A > | 60153<A > | 60153<A > | 60153<A >
採 取 月 日 |  |  | S55.4.17 | S55.5.20 | S55.6.16 | S55.7.22 | S55.9.9 | S55.10.7
採 取 時 刻 |  |  | 11:06 | 11:20 | 11:12 | 11:20 | 11:14 | 11:35
一般項目 |  | 天候 | 晴れ | 曇り | 晴れ | 晴れ | 曇り | 曇り
|  | 気温(℃) | 6.0 | 18.0 | 24.5 | 27.0 | 21.8 | 19.6
|  | 水温(℃) | 8.2 | 16.1 | 20.7 | 25.5 | 22.0 | 20.8
流量(m3/s)
|  | 採取位置 | 上層・中層の混合 | 上層・中層の混合 | 上層・中層の混合 | 上層・中層の混合 | 上層・中層の混合 | 上層・中層の混合
|  | 採取水深(m) | 3 | 3 | 3 | 3 | 3 | 3
| 湖沼 | 全水深(m)
| 海域 | 透明度(m) | 3.0 | 2.0 | 4.5 | 2.6 | 4.0 | 2.0
| 生活環境項目 | ｐＨ | 8.2 | 8.3 | 8.3 | *8.4 | 8.3 | *8.4
|  | ＤＯ(mg/l) | 10.0 | 9.6 | 9.0 | 9.2 | 8.5 | 9.0
ＢＯＤ(mg/l)
|  | ＣＯＤ(mg/l) | 1.6 | 1.7 | 1.5 | *3.0 | 2.0 | *2.3
ＳＳ(mg/l)
|  | 大腸菌群数(MPN/100ml) | 1.3E+02 | 7.0E+02 | 2.0E+00 | 1300 | 1300 | 3.3E+02
|  | ｎ-ﾍｷｻﾝ抽出物質(mg/l) | ND | ND |  | ND |  | ND
全窒素(mg/l)
全燐(mg/l)
健康項目 |  | カドミウム(mg/l) |  | <0.005 |  |  |  | <0.005
|  | 全シアン(mg/l) |  | ND |  |  |  | ND
|  | 鉛(mg/l) |  | <0.05 |  |  |  | <0.05
|  | 六価クロム(mg/l) |  | <0.02 |  |  |  | <0.02
|  | 砒素(mg/l) |  | <0.02 |  |  |  | <0.02
|  | 総水銀(mg/l) | <0.0005 | <0.0005 | <0.0005 | <0.0005 | <0.0005 | <0.0005
|  | アルキル水銀(mg/l) |  | ND |  |  |  | ND
ＰＣＢ(mg/l)
ジクロロメタン(mg/l)
四塩化炭素(mg/l)
1,2-ｼﾞｸﾛﾛｴﾀﾝ(mg/l)
1,1-ｼﾞｸﾛﾛｴﾁﾚﾝ(mg/l)
ｼｽ-1,2-ｼﾞｸﾛﾛｴﾁﾚﾝ(mg/l)
1,1,1-ﾄﾘｸﾛﾛｴﾀﾝ(mg/l)
1,1,2-ﾄﾘｸﾛﾛｴﾀﾝ(mg/l)
ﾄﾘｸﾛﾛｴﾁﾚﾝ(mg/l)
ﾃﾄﾗｸﾛﾛｴﾁﾚﾝ(mg/l)
1,3-ｼﾞｸﾛﾛﾌﾟﾛﾍﾟﾝ(mg/l)
ﾁｳﾗﾑ(mg/l)
ｼﾏｼﾞﾝ(mg/l)
ﾁｵﾍﾞﾝｶﾙﾌﾞ(mg/l)
ﾍﾞﾝｾﾞﾝ(mg/l)
ｾﾚﾝ(mg/l)
硝酸性窒素及び亜硝酸性窒素(mg/l)
ふっ素(mg/l)
ほう素(mg/l)
特殊項目 |  | ﾌｪﾉｰﾙ類(mg/l)
|  | 銅(mg/l) |  | <0.01 |  |  |  | <0.01
|  | 亜鉛(mg/l) |  | 0.01 |  |  |  | 0.01
|  | 鉄（溶解性）(mg/l) |  | <0.1 |  |  |  | <0.1
マンガン（溶解性）(mg/l)
クロム(mg/l)
弗素(mg/l)
その他の項目 |  | ＥＰＮ(mg/l)
ｸﾛﾛﾌｨﾙ-a(μg/l)
|  | 塩素イオン(mg/l) | 14000 | 11000 | 19000 | 14000 | 15000 | 15000

## 新潟海域№１１
水 域 名 |  |  | 新潟海域（甲） | 新潟海域（甲） | 新潟海域（甲） | 新潟海域（甲） | 新潟海域（甲） | 新潟海域（甲）
水 域 ・ 地 点 コ ー ド |  |  | 60160103 | 60160103 | 60160103 | 60160103 | 60160103 | 60160103
地 点 名 |  |  | 新潟海域（甲水域）ＮＯ．１１ | 新潟海域（甲水域）ＮＯ．１１ | 新潟海域（甲水域）ＮＯ．１１ | 新潟海域（甲水域）ＮＯ．１１ | 新潟海域（甲水域）ＮＯ．１１ | 新潟海域（甲水域）ＮＯ．１１
（地点統一番号） ＜類型＞ |  |  | 60103<A > | 60103<A > | 60103<A > | 60103<A > | 60103<A > | 60103<A >
採 取 月 日 |  |  | S55.4.16 | S55.5.19 | S55.6.17 | S55.7.21 | S55.9.8 | S55.10.6
採 取 時 刻 |  |  | 10:05 | 10:10 | 10:10 | 10:09 | 10:20 | 10:15
一般項目 |  | 天候 | 晴れ | 晴れ | 小雨 | 晴れ | 小雨 | 曇り
|  | 気温(℃) | 7.0 | 20.8 | 22.2 | 27.5 | 20.6 | 21.5
|  | 水温(℃) | 9.0 | 15.8 | 21.7 | 25.1 | 21.2 | 19.5
流量(m3/s)
|  | 採取位置 | 上層・中層の混合 | 上層・中層の混合 | 上層・中層の混合 | 上層・中層の混合 | 上層・中層の混合 | 上層・中層の混合
|  | 採取水深(m) | 3 | 3 | 3 | 3 | 3 | 3
| 湖沼 | 全水深(m) |  |  |  |  | 21.00
| 海域 | 透明度(m) | 2.0 | 3.5 | 3.0 | 3.0 | 7.5 | 3.5
| 生活環境項目 | ｐＨ | 8.2 | 8.3 | 8.3 | 8.3 | 8.2 | *8.4
|  | ＤＯ(mg/l) | 11.0 | 9.9 | 8.3 | 9.9 |  | 9.9
ＢＯＤ(mg/l)
|  | ＣＯＤ(mg/l) | 0.5 | 1.9 | 1.1 | 1.7 | 1.1 | <0.5
ＳＳ(mg/l)
|  | 大腸菌群数(MPN/100ml) | 1.1E+02 | 3.3E+02 | 5400 | 2.2E+02 | 92000 | 1.3E+02
|  | ｎ-ﾍｷｻﾝ抽出物質(mg/l) | ND | ND |  | ND |  | ND
全窒素(mg/l)
全燐(mg/l)
健康項目 |  | カドミウム(mg/l) |  | <0.005 |  |  |  | <0.005
|  | 全シアン(mg/l) |  | ND |  |  |  | ND
|  | 鉛(mg/l) |  | <0.05 |  |  |  | <0.05
|  | 六価クロム(mg/l) |  | <0.02 |  |  |  | <0.02
|  | 砒素(mg/l) |  | <0.02 |  |  |  | <0.02
|  | 総水銀(mg/l) | <0.0005 | <0.0005 | <0.0005 | <0.0005 | <0.0005 | <0.0005
|  | アルキル水銀(mg/l) |  | ND |  |  |  | ND
ＰＣＢ(mg/l)
ジクロロメタン(mg/l)
四塩化炭素(mg/l)
1,2-ｼﾞｸﾛﾛｴﾀﾝ(mg/l)
1,1-ｼﾞｸﾛﾛｴﾁﾚﾝ(mg/l)
ｼｽ-1,2-ｼﾞｸﾛﾛｴﾁﾚﾝ(mg/l)
1,1,1-ﾄﾘｸﾛﾛｴﾀﾝ(mg/l)
1,1,2-ﾄﾘｸﾛﾛｴﾀﾝ(mg/l)
ﾄﾘｸﾛﾛｴﾁﾚﾝ(mg/l)
ﾃﾄﾗｸﾛﾛｴﾁﾚﾝ(mg/l)
1,3-ｼﾞｸﾛﾛﾌﾟﾛﾍﾟﾝ(mg/l)
ﾁｳﾗﾑ(mg/l)
ｼﾏｼﾞﾝ(mg/l)
ﾁｵﾍﾞﾝｶﾙﾌﾞ(mg/l)
ﾍﾞﾝｾﾞﾝ(mg/l)
ｾﾚﾝ(mg/l)
硝酸性窒素及び亜硝酸性窒素(mg/l)
ふっ素(mg/l)
ほう素(mg/l)
特殊項目 |  | ﾌｪﾉｰﾙ類(mg/l)
|  | 銅(mg/l) |  | <0.01 |  |  |  | <0.01
|  | 亜鉛(mg/l) |  | 0.01 |  |  |  | <0.01
|  | 鉄（溶解性）(mg/l) |  | <0.1 |  |  |  | <0.1
マンガン（溶解性）(mg/l)
クロム(mg/l)
弗素(mg/l)
その他の項目 |  | ＥＰＮ(mg/l)
ｸﾛﾛﾌｨﾙ-a(μg/l)
|  | 塩素イオン(mg/l) | 9200 | 12600 | 14600 | 10200 | 12000 | 14000

## 新潟海域№１２
水 域 名 |  |  | 新潟海域（甲） | 新潟海域（甲） | 新潟海域（甲） | 新潟海域（甲） | 新潟海域（甲） | 新潟海域（甲）
水 域 ・ 地 点 コ ー ド |  |  | 60160154 | 60160154 | 60160154 | 60160154 | 60160154 | 60160154
地 点 名 |  |  | 新潟海域（甲水域）ＮＯ．１２ | 新潟海域（甲水域）ＮＯ．１２ | 新潟海域（甲水域）ＮＯ．１２ | 新潟海域（甲水域）ＮＯ．１２ | 新潟海域（甲水域）ＮＯ．１２ | 新潟海域（甲水域）ＮＯ．１２
（地点統一番号） ＜類型＞ |  |  | 60154<A > | 60154<A > | 60154<A > | 60154<A > | 60154<A > | 60154<A >
採 取 月 日 |  |  | S55.4.16 | S55.5.19 | S55.6.17 | S55.7.21 | S55.9.8 | S55.10.6
採 取 時 刻 |  |  | 10:19 | 10:30 | 10:25 | 10:21 | 10:32 | 10:30
一般項目 |  | 天候 | 晴れ | 晴れ | 小雨 | 晴れ | 小雨 | 曇り
|  | 気温(℃) | 8.0 | 21.7 | 22.4 | 26.7 | 20.6 | 21.5
|  | 水温(℃) | 9.0 | 15.7 | 21.4 | 24.1 | 21.8 | 19.5
流量(m3/s)
|  | 採取位置 | 上層・中層の混合 | 上層・中層の混合 | 上層・中層の混合 | 上層・中層の混合 | 上層・中層の混合 | 上層・中層の混合
|  | 採取水深(m) | 3 | 3 | 3 | 3 | 3 | 3
| 湖沼 | 全水深(m) |  |  |  |  | 31.50
| 海域 | 透明度(m) | 1.5 | 4.0 | 4.0 | 4.0 | 7.0 | 4.0
| 生活環境項目 | ｐＨ | 8.3 | 8.3 | 8.3 | 8.2 | 8.2 | *8.4
|  | ＤＯ(mg/l) | 11.0 | 7.8 | 8.3 | 9.2 | 8.0 | 9.4
ＢＯＤ(mg/l)
|  | ＣＯＤ(mg/l) | 0.7 | 1.2 | 1.7 | 1.8 | 0.7 | 1.7
ＳＳ(mg/l)
|  | 大腸菌群数(MPN/100ml) | 3.3E+02 | 7.9E+01 | 1100 | 2.4E+02 | 3.5E+02 | 3.5E+02
|  | ｎ-ﾍｷｻﾝ抽出物質(mg/l) | ND | ND |  | ND |  | ND
全窒素(mg/l)
全燐(mg/l)
健康項目 |  | カドミウム(mg/l) |  | <0.005 |  |  |  | <0.005
|  | 全シアン(mg/l) |  | ND |  |  |  | ND
|  | 鉛(mg/l) |  | <0.05 |  |  |  | <0.05
|  | 六価クロム(mg/l) | [5 empty] | <0.02
|  | 砒素(mg/l) |  | <0.02 |  |  |  | <0.02
|  | 総水銀(mg/l) | <0.0005 | <0.0005 | <0.0005 | <0.0005 | <0.0005 | <0.0005
|  | アルキル水銀(mg/l) |  | ND |  |  |  | ND
ＰＣＢ(mg/l)
ジクロロメタン(mg/l)
四塩化炭素(mg/l)
1,2-ｼﾞｸﾛﾛｴﾀﾝ(mg/l)
1,1-ｼﾞｸﾛﾛｴﾁﾚﾝ(mg/l)
ｼｽ-1,2-ｼﾞｸﾛﾛｴﾁﾚﾝ(mg/l)
1,1,1-ﾄﾘｸﾛﾛｴﾀﾝ(mg/l)
1,1,2-ﾄﾘｸﾛﾛｴﾀﾝ(mg/l)
ﾄﾘｸﾛﾛｴﾁﾚﾝ(mg/l)
ﾃﾄﾗｸﾛﾛｴﾁﾚﾝ(mg/l)
1,3-ｼﾞｸﾛﾛﾌﾟﾛﾍﾟﾝ(mg/l)
ﾁｳﾗﾑ(mg/l)
ｼﾏｼﾞﾝ(mg/l)
ﾁｵﾍﾞﾝｶﾙﾌﾞ(mg/l)
ﾍﾞﾝｾﾞﾝ(mg/l)
ｾﾚﾝ(mg/l)
硝酸性窒素及び亜硝酸性窒素(mg/l)
ふっ素(mg/l)
ほう素(mg/l)
特殊項目 |  | ﾌｪﾉｰﾙ類(mg/l)
|  | 銅(mg/l) |  | <0.01 |  |  |  | <0.01
|  | 亜鉛(mg/l) |  | <0.01 |  |  |  | 0.01
|  | 鉄（溶解性）(mg/l) |  | <0.1 |  |  |  | <0.1
マンガン（溶解性）(mg/l)
クロム(mg/l)
弗素(mg/l)
その他の項目 |  | ＥＰＮ(mg/l)
ｸﾛﾛﾌｨﾙ-a(μg/l)
|  | 塩素イオン(mg/l) | 9800 | 13400 | 16700 | 11200 | 13000 | 15000

## 新潟東港№１６
水 域 名 |  |  | 新潟海域（東港） | 新潟海域（東港） | 新潟海域（東港） | 新潟海域（東港） | 新潟海域（東港） | 新潟海域（東港）
水 域 ・ 地 点 コ ー ド |  |  | 61361351 | 61361351 | 61361351 | 61361351 | 61361351 | 61361351
地 点 名 |  |  | 新潟海域（新潟東港）ＮＯ．１６ | 新潟海域（新潟東港）ＮＯ．１６ | 新潟海域（新潟東港）ＮＯ．１６ | 新潟海域（新潟東港）ＮＯ．１６ | 新潟海域（新潟東港）ＮＯ．１６ | 新潟海域（新潟東港）ＮＯ．１６
（地点統一番号） ＜類型＞ |  |  | 61351<B > | 61351<B > | 61351<B > | 61351<B > | 61351<B > | 61351<B >
採 取 月 日 |  |  | S55.4.16 | S55.5.19 | S55.6.17 | S55.7.21 | S55.9.8 | S55.10.6
採 取 時 刻 |  |  | 11:18 | 11:30 | 11:20 | 11:20 | 11:28 | 11:35
一般項目 |  | 天候 | 晴れ | 晴れ | 小雨 | 晴れ | 小雨 | 曇り
|  | 気温(℃) | 7.2 | 17.8 | 23.8 | 28.5 | 20.5 | 24.0
|  | 水温(℃) | 9.9 | 16.2 | 22.3 | 24.5 | 22.9 | 21.0
流量(m3/s)
|  | 採取位置 | 上層・中層の混合 | 上層・中層の混合 | 上層・中層の混合 | 上層・中層の混合 | 上層・中層の混合 | 上層・中層の混合
|  | 採取水深(m) | 3 | 3 | 3 | 3 | 3 | 3
| 湖沼 | 全水深(m) |  |  |  |  | 14.00
| 海域 | 透明度(m) | 3.3 | 3.0 | 3.0 | 2.5 | 3.0 | 3.0
| 生活環境項目 | ｐＨ | 8.3 | *8.4 | 8.3 | 8.2 | 8.2 | 8.3
|  | ＤＯ(mg/l) | 10.0 | 10.0 | 8.5 | 9.4 | 7.7 | 9.2
ＢＯＤ(mg/l)
|  | ＣＯＤ(mg/l) | 0.6 | 1.4 | 1.6 | 1.6 | 1.2 | 1.8
ＳＳ(mg/l)
|  | 大腸菌群数(MPN/100ml) | 1.7E+01 | <1.0E+00 | 3.5E+02 | 1.1E+01 | 1.1E+03 | 8.0E+00
|  | ｎ-ﾍｷｻﾝ抽出物質(mg/l) | ND | ND |  | ND |  | ND
全窒素(mg/l)
|  | 全燐(mg/l) | 0.050 | 0.050 | 0.400 | 0.060 | 0.048 | 0.050
健康項目 |  | カドミウム(mg/l) |  | <0.005 |  |  |  | <0.005
|  | 全シアン(mg/l) |  | ND |  |  |  | ND
|  | 鉛(mg/l) |  | <0.05 |  |  |  | <0.05
|  | 六価クロム(mg/l) |  | <0.02 |  |  |  | <0.02
|  | 砒素(mg/l) |  | <0.02 |  |  |  | <0.02
|  | 総水銀(mg/l) | <0.0005 | <0.0005 | <0.0005 | <0.0005 | <0.0005 | <0.0005
|  | アルキル水銀(mg/l) |  | ND |  |  |  | ND
ＰＣＢ(mg/l)
ジクロロメタン(mg/l)
四塩化炭素(mg/l)
1,2-ｼﾞｸﾛﾛｴﾀﾝ(mg/l)
1,1-ｼﾞｸﾛﾛｴﾁﾚﾝ(mg/l)
ｼｽ-1,2-ｼﾞｸﾛﾛｴﾁﾚﾝ(mg/l)
1,1,1-ﾄﾘｸﾛﾛｴﾀﾝ(mg/l)
1,1,2-ﾄﾘｸﾛﾛｴﾀﾝ(mg/l)
ﾄﾘｸﾛﾛｴﾁﾚﾝ(mg/l)
ﾃﾄﾗｸﾛﾛｴﾁﾚﾝ(mg/l)
1,3-ｼﾞｸﾛﾛﾌﾟﾛﾍﾟﾝ(mg/l)
ﾁｳﾗﾑ(mg/l)
ｼﾏｼﾞﾝ(mg/l)
ﾁｵﾍﾞﾝｶﾙﾌﾞ(mg/l)
ﾍﾞﾝｾﾞﾝ(mg/l)
ｾﾚﾝ(mg/l)
硝酸性窒素及び亜硝酸性窒素(mg/l)
ふっ素(mg/l)
ほう素(mg/l)
特殊項目 |  | ﾌｪﾉｰﾙ類(mg/l)
|  | 銅(mg/l) |  | <0.01 |  |  |  | <0.01
|  | 亜鉛(mg/l) |  | <0.01 |  |  |  | <0.01
|  | 鉄（溶解性）(mg/l) |  | <0.1 |  |  |  | <0.1
マンガン（溶解性）(mg/l)
クロム(mg/l)
弗素(mg/l)
その他の項目 |  | ＥＰＮ(mg/l)
ｸﾛﾛﾌｨﾙ-a(μg/l)
|  | 塩素イオン(mg/l) | 12000 | 16900 | 16500 | 15200 | 16000 | 17000

## 弥彦・米山№１
水 域 名 |  |  | 弥彦・米山地先海域（弥彦地先） | 弥彦・米山地先海域（弥彦地先） | 弥彦・米山地先海域（弥彦地先） | 弥彦・米山地先海域（弥彦地先） | 弥彦・米山地先海域（弥彦地先） | 弥彦・米山地先海域（弥彦地先）
水 域 ・ 地 点 コ ー ド |  |  | 60860851 | 60860851 | 60860851 | 60860851 | 60860851 | 60860851
地 点 名 |  |  | 弥彦・米山地先海域（弥彦地先）ＮＯ．０１ | 弥彦・米山地先海域（弥彦地先）ＮＯ．０１ | 弥彦・米山地先海域（弥彦地先）ＮＯ．０１ | 弥彦・米山地先海域（弥彦地先）ＮＯ．０１ | 弥彦・米山地先海域（弥彦地先）ＮＯ．０１ | 弥彦・米山地先海域（弥彦地先）ＮＯ．０１
（地点統一番号） ＜類型＞ |  |  | 60851<A > | 60851<A > | 60851<A > | 60851<A > | 60851<A > | 60851<A >
採 取 月 日 |  |  | S55.4.15 | S55.5.22 | S55.6.16 | S55.7.22 | S55.9.9 | S55.10.3
採 取 時 刻 |  |  | 10:10 | 9:50 | 14:55 | 13:55 | 9:05 | 9:55
一般項目 |  | 天候 | 曇り | 曇り | 晴れ | 晴れ | 曇り | 快晴
|  | 気温(℃) | 11.0 | 13.0 | 24.5 | 29.0 | 20.0 | 19.0
|  | 水温(℃) | 10.0 | 14.5 | 21.9 | 25.8 | 23.8 | 22.2
流量(m3/s)
|  | 採取位置 | 上層・中層の混合 | 上層・中層の混合 | 上層・中層の混合 | 上層・中層の混合 | 上層・中層の混合 | 上層・中層の混合
|  | 採取水深(m) | 3 | 3 | 3 | 3 | 3 | 3
| 湖沼 | 全水深(m)
| 海域 | 透明度(m) | 1.5 | 9.0 | 6.5 | 4.0 | 9.5 | 14.0
| 生活環境項目 | ｐＨ | 8.2 | 8.3 | 8.2 | 8.2 | 8.2 | 8.3
|  | ＤＯ(mg/l) | 9.6 | 8.9 | 7.6 | 9.1 | *7.1 | 7.6
ＢＯＤ(mg/l)
|  | ＣＯＤ(mg/l) | 0.7 | 0.9 | 1.7 | 0.9 | 0.7 | 0.5
ＳＳ(mg/l)
|  | 大腸菌群数(MPN/100ml) | 3.3E+02 | 7.9E+01 | 1.1E+02 | 5.0E+00 | 1.3E+02 | <1.0E+00
|  | ｎ-ﾍｷｻﾝ抽出物質(mg/l) | ND | ND |  | ND |  | ND
全窒素(mg/l)
|  | 全燐(mg/l) | 0.040 | <0.020 | <0.020 | <0.020 | <0.020 | <0.020
健康項目 |  | カドミウム(mg/l) |  | <0.005 |  |  | <0.005
|  | 全シアン(mg/l) |  | ND |  |  | ND
|  | 鉛(mg/l) |  | <0.05 |  |  | <0.05
|  | 六価クロム(mg/l) |  | <0.02 |  |  | <0.02
|  | 砒素(mg/l) |  | <0.02 |  |  | <0.02
|  | 総水銀(mg/l) | <0.0005 | <0.0005 | <0.0005 | <0.0005 | <0.0005 | <0.0005
|  | アルキル水銀(mg/l) |  | ND |  |  | ND
ＰＣＢ(mg/l)
ジクロロメタン(mg/l)
四塩化炭素(mg/l)
1,2-ｼﾞｸﾛﾛｴﾀﾝ(mg/l)
1,1-ｼﾞｸﾛﾛｴﾁﾚﾝ(mg/l)
ｼｽ-1,2-ｼﾞｸﾛﾛｴﾁﾚﾝ(mg/l)
1,1,1-ﾄﾘｸﾛﾛｴﾀﾝ(mg/l)
1,1,2-ﾄﾘｸﾛﾛｴﾀﾝ(mg/l)
ﾄﾘｸﾛﾛｴﾁﾚﾝ(mg/l)
ﾃﾄﾗｸﾛﾛｴﾁﾚﾝ(mg/l)
1,3-ｼﾞｸﾛﾛﾌﾟﾛﾍﾟﾝ(mg/l)
ﾁｳﾗﾑ(mg/l)
ｼﾏｼﾞﾝ(mg/l)
ﾁｵﾍﾞﾝｶﾙﾌﾞ(mg/l)
ﾍﾞﾝｾﾞﾝ(mg/l)
ｾﾚﾝ(mg/l)
硝酸性窒素及び亜硝酸性窒素(mg/l)
ふっ素(mg/l)
ほう素(mg/l)
特殊項目 |  | ﾌｪﾉｰﾙ類(mg/l)
|  | 銅(mg/l) |  | <0.01 |  |  | <0.01
|  | 亜鉛(mg/l) |  | <0.01 |  |  | <0.01
|  | 鉄（溶解性）(mg/l) |  | <0.1 |  |  | <0.1
マンガン（溶解性）(mg/l)
クロム(mg/l)
弗素(mg/l)
その他の項目 |  | ＥＰＮ(mg/l)
ｸﾛﾛﾌｨﾙ-a(μg/l)
|  | 塩素イオン(mg/l) | 17000 | 17700 | 18800 | 18300 | 18000 | 18000

## 弥彦・米山№２
水 域 名 |  |  | 弥彦・米山地先海域（弥彦地先） | 弥彦・米山地先海域（弥彦地先） | 弥彦・米山地先海域（弥彦地先） | 弥彦・米山地先海域（弥彦地先） | 弥彦・米山地先海域（弥彦地先） | 弥彦・米山地先海域（弥彦地先）
水 域 ・ 地 点 コ ー ド |  |  | 60860801 | 60860801 | 60860801 | 60860801 | 60860801 | 60860801
地 点 名 |  |  | 弥彦・米山地先海域（弥彦地先）ＮＯ．０２ | 弥彦・米山地先海域（弥彦地先）ＮＯ．０２ | 弥彦・米山地先海域（弥彦地先）ＮＯ．０２ | 弥彦・米山地先海域（弥彦地先）ＮＯ．０２ | 弥彦・米山地先海域（弥彦地先）ＮＯ．０２ | 弥彦・米山地先海域（弥彦地先）ＮＯ．０２
（地点統一番号） ＜類型＞ |  |  | 60801<A > | 60801<A > | 60801<A > | 60801<A > | 60801<A > | 60801<A >
採 取 月 日 |  |  | S55.4.15 | S55.5.22 | S55.6.16 | S55.7.22 | S55.9.9 | S55.10.3
採 取 時 刻 |  |  | 10:26 | 10:45 | 14:30 | 13:30 | 9:40 | 10:20
一般項目 |  | 天候 | 曇り | 曇り | 晴れ | 晴れ | 曇り | 快晴
|  | 気温(℃) | 9.5 | 14.0 | 28.0 | 29.5 | 20.0 | 20.0
|  | 水温(℃) | 10.0 | 14.5 | 21.7 | 26.2 | 23.0 | 21.7
流量(m3/s)
|  | 採取位置 | 上層・中層の混合 | 上層・中層の混合 | 上層・中層の混合 | 上層・中層の混合 | 上層・中層の混合 | 上層・中層の混合
|  | 採取水深(m) | 3 | 3 | 3 | 3 | 3 | 3
| 湖沼 | 全水深(m)
| 海域 | 透明度(m) | 1.5 | 2.5 | 7.5 | 3.5 | 10.0 | 9.5
| 生活環境項目 | ｐＨ | 8.2 | 8.3 | 8.2 | 8.2 | 8.3 | 8.3
|  | ＤＯ(mg/l) | 9.6 | 8.9 | 7.6 | 9.3 | *6.8 | 7.6
ＢＯＤ(mg/l)
|  | ＣＯＤ(mg/l) | 0.5 | 0.8 | 1.1 | 0.8 | 0.8 | <0.5
ＳＳ(mg/l)
|  | 大腸菌群数(MPN/100ml) | 1.1E+02 | 4.9E+02 | 8.0E+00 | <1.0E+00 | 4.0E+00 | 2.0E+00
|  | ｎ-ﾍｷｻﾝ抽出物質(mg/l) | ND | ND |  | ND |  | ND
全窒素(mg/l)
|  | 全燐(mg/l) | 0.030 | 0.030 | <0.020 | <0.020 | <0.020 | <0.020
健康項目 |  | カドミウム(mg/l) |  | <0.005 |  |  | <0.005
|  | 全シアン(mg/l) |  | ND |  |  | ND
|  | 鉛(mg/l) |  | <0.05 |  |  | <0.05
|  | 六価クロム(mg/l) |  | <0.02 |  |  | <0.02
|  | 砒素(mg/l) |  | <0.02 |  |  | <0.02
|  | 総水銀(mg/l) | <0.0005 | <0.0005 | <0.0005 | <0.0005 | <0.0005 | <0.0005
|  | アルキル水銀(mg/l) |  | ND |  |  | ND
ＰＣＢ(mg/l)
ジクロロメタン(mg/l)
四塩化炭素(mg/l)
1,2-ｼﾞｸﾛﾛｴﾀﾝ(mg/l)
1,1-ｼﾞｸﾛﾛｴﾁﾚﾝ(mg/l)
ｼｽ-1,2-ｼﾞｸﾛﾛｴﾁﾚﾝ(mg/l)
1,1,1-ﾄﾘｸﾛﾛｴﾀﾝ(mg/l)
1,1,2-ﾄﾘｸﾛﾛｴﾀﾝ(mg/l)
ﾄﾘｸﾛﾛｴﾁﾚﾝ(mg/l)
ﾃﾄﾗｸﾛﾛｴﾁﾚﾝ(mg/l)
1,3-ｼﾞｸﾛﾛﾌﾟﾛﾍﾟﾝ(mg/l)
ﾁｳﾗﾑ(mg/l)
ｼﾏｼﾞﾝ(mg/l)
ﾁｵﾍﾞﾝｶﾙﾌﾞ(mg/l)
ﾍﾞﾝｾﾞﾝ(mg/l)
ｾﾚﾝ(mg/l)
硝酸性窒素及び亜硝酸性窒素(mg/l)
ふっ素(mg/l)
ほう素(mg/l)
特殊項目 |  | ﾌｪﾉｰﾙ類(mg/l)
|  | 銅(mg/l) |  | <0.01 |  |  | <0.01
|  | 亜鉛(mg/l) |  | <0.01 |  |  | <0.01
|  | 鉄（溶解性）(mg/l) |  | <0.1 |  |  | <0.1
マンガン（溶解性）(mg/l)
クロム(mg/l)
弗素(mg/l)
その他の項目 |  | ＥＰＮ(mg/l)
ｸﾛﾛﾌｨﾙ-a(μg/l)
|  | 塩素イオン(mg/l) | 18000 | 17100 | 18800 | 18500 | 18000 | 18000