## 新潟海域№１
水 域 名 |  |  | 新潟海域（甲） | 新潟海域（甲） | 新潟海域（甲） | 新潟海域（甲） | 新潟海域（甲） | 新潟海域（甲）
水 域 ・ 地 点 コ ー ド |  |  | 60160101 | 60160101 | 60160101 | 60160101 | 60160101 | 60160101
地 点 名 |  |  | 新潟海域（甲水域）ＮＯ．０１ | 新潟海域（甲水域）ＮＯ．０１ | 新潟海域（甲水域）ＮＯ．０１ | 新潟海域（甲水域）ＮＯ．０１ | 新潟海域（甲水域）ＮＯ．０１ | 新潟海域（甲水域）ＮＯ．０１
（地点統一番号） ＜類型＞ |  |  | 60101<A > | 60101<A > | 60101<A > | 60101<A > | 60101<A > | 60101<A >
採 取 月 日 |  |  | S60.4.16 | S60.5.14 | S60.6.4 | S60.7.2 | S60.9.3 | S60.10.1
採 取 時 刻 |  |  | 9:17 | 9:16 | 9:14 | 9:09 | 9:16 | 9:14
一般項目 |  | 天候 | 曇り | 曇り | 快晴 | 薄曇り | 快晴 | 曇り
|  | 気温(℃) | 10.5 | 20.5 | 19.9 | 24.0 | 28.2 | 18.5
|  | 水温(℃) | 10.0 | 16.0 | 18.6 | 18.0 | 29.0 | 22.0
流量(m3/s)
|  | 採取位置 | 上層・中層の混合 | 上層・中層の混合 | 上層・中層の混合 | 上層・中層の混合 | 上層・中層の混合 | 上層・中層の混合
|  | 採取水深(m) | 3 | 3 | 3 | 3 | 3 | 3
| 湖沼 | 全水深(m)
| 海域 | 透明度(m) | 3.0 | 9.0 | 7.5 | 0.5 | 1.6 | 3.8
| 生活環境項目 | ｐＨ | 8.0 | 8.0 | 8.1 | *7.5 | 8.1 | 8.3
|  | ＤＯ(mg/l) | 9.6 | 8.9 | 8.4 | 7.7 | *6.3 | *6.9
ＢＯＤ(mg/l)
|  | ＣＯＤ(mg/l) | 1.0 | 1.9 | 1.2 | *3.4 | *2.3 | 1.5
ＳＳ(mg/l)
|  | 大腸菌群数(MPN/100ml) | 2.2E+02 | 24000 | 1.3E+02 | 54000 | 4.5E+00 | 4.0E+00
|  | ｎ-ﾍｷｻﾝ抽出物質(mg/l) | ND | ND |  | ND |  | ND
全窒素(mg/l)
全燐(mg/l)
健康項目 |  | カドミウム(mg/l) |  | <0.005 |  |  |  | <0.005
|  | 全シアン(mg/l) |  | ND |  |  |  | ND
|  | 鉛(mg/l) |  | <0.05 |  |  |  | <0.05
|  | 六価クロム(mg/l) |  | <0.02 |  |  |  | <0.02
|  | 砒素(mg/l) |  | <0.02 |  |  |  | <0.02
|  | 総水銀(mg/l) | <0.0005 | <0.0005 | <0.0005 | <0.0005 | <0.0005 | <0.0005
|  | アルキル水銀(mg/l) |  | ND |  |  |  | ND
ＰＣＢ(mg/l)
ジクロロメタン(mg/l)
四塩化炭素(mg/l)
1,2-ｼﾞｸﾛﾛｴﾀﾝ(mg/l)
1,1-ｼﾞｸﾛﾛｴﾁﾚﾝ(mg/l)
ｼｽ-1,2-ｼﾞｸﾛﾛｴﾁﾚﾝ(mg/l)
1,1,1-ﾄﾘｸﾛﾛｴﾀﾝ(mg/l)
1,1,2-ﾄﾘｸﾛﾛｴﾀﾝ(mg/l)
ﾄﾘｸﾛﾛｴﾁﾚﾝ(mg/l)
ﾃﾄﾗｸﾛﾛｴﾁﾚﾝ(mg/l)
1,3-ｼﾞｸﾛﾛﾌﾟﾛﾍﾟﾝ(mg/l)
ﾁｳﾗﾑ(mg/l)
ｼﾏｼﾞﾝ(mg/l)
ﾁｵﾍﾞﾝｶﾙﾌﾞ(mg/l)
ﾍﾞﾝｾﾞﾝ(mg/l)
ｾﾚﾝ(mg/l)
硝酸性窒素及び亜硝酸性窒素(mg/l)
ふっ素(mg/l)
ほう素(mg/l)
特殊項目 |  | ﾌｪﾉｰﾙ類(mg/l)
|  | 銅(mg/l) |  | <0.01 |  |  |  | <0.01
|  | 亜鉛(mg/l) |  | <0.01 |  |  |  | <0.01
|  | 鉄（溶解性）(mg/l) |  | <0.1 |  |  |  | <0.1
マンガン（溶解性）(mg/l)
クロム(mg/l)
弗素(mg/l)
その他の項目 |  | ＥＰＮ(mg/l)
ｸﾛﾛﾌｨﾙ-a(μg/l)
|  | 塩素イオン(mg/l) | 17100 | 17700 | 24400 | 8100 | 20100 | 19400

## 新潟海域№３
水 域 名 |  |  | 新潟海域（甲） | 新潟海域（甲） | 新潟海域（甲） | 新潟海域（甲） | 新潟海域（甲） | 新潟海域（甲）
水 域 ・ 地 点 コ ー ド |  |  | 60160102 | 60160102 | 60160102 | 60160102 | 60160102 | 60160102
地 点 名 |  |  | 新潟海域（甲水域）ＮＯ．０３ | 新潟海域（甲水域）ＮＯ．０３ | 新潟海域（甲水域）ＮＯ．０３ | 新潟海域（甲水域）ＮＯ．０３ | 新潟海域（甲水域）ＮＯ．０３ | 新潟海域（甲水域）ＮＯ．０３
（地点統一番号） ＜類型＞ |  |  | 60102<A > | 60102<A > | 60102<A > | 60102<A > | 60102<A > | 60102<A >
採 取 月 日 |  |  | S60.4.16 | S60.5.14 | S60.6.4 | S60.7.2 | S60.9.3 | S60.10.1
採 取 時 刻 |  |  | 9:37 | 9:38 | 9:32 | 9:31 | 9:33 | 9:33
一般項目 |  | 天候 | 曇り | 曇り | 快晴 | 薄曇り | 快晴 | 曇り
|  | 気温(℃) | 11.0 | 16.7 | 17.9 | 21.9 | 21.8 | 21.0
|  | 水温(℃) | 9.8 | 16.0 | 18.0 | 18.1 | 28.5 | 22.2
流量(m3/s)
|  | 採取位置 | 上層・中層の混合 | 上層・中層の混合 | 上層・中層の混合 | 上層・中層の混合 | 上層・中層の混合 | 上層・中層の混合
|  | 採取水深(m) | 3 | 3 | 3 | 3 | 3 | 3
| 湖沼 | 全水深(m)
| 海域 | 透明度(m) | 2.5 | 8.5 | 4.5 | 1.0 | 1.8 | 4.7
| 生活環境項目 | ｐＨ | 8.1 | 8.1 | 8.2 | *7.7 | 8.2 | *8.4
|  | ＤＯ(mg/l) | 10.0 | 8.6 | 8.5 | 8.4 | *6.5 | *7.0
ＢＯＤ(mg/l)
|  | ＣＯＤ(mg/l) | 1.1 | 1.5 | 0.9 | *2.5 | 1.4 | 1.7
ＳＳ(mg/l)
|  | 大腸菌群数(MPN/100ml) | 3.3E+02 | 4.9E+02 | 1.3E+02 | 2400 | 7.9E+01 | 2.2E+01
|  | ｎ-ﾍｷｻﾝ抽出物質(mg/l) | ND | ND |  | ND |  | ND
全窒素(mg/l)
全燐(mg/l)
健康項目 |  | カドミウム(mg/l) |  | <0.005 |  |  |  | <0.005
|  | 全シアン(mg/l) |  | ND |  |  |  | ND
|  | 鉛(mg/l) |  | <0.05 |  |  |  | <0.05
|  | 六価クロム(mg/l) |  | <0.02 |  |  |  | <0.02
|  | 砒素(mg/l) |  | <0.02 |  |  |  | <0.02
|  | 総水銀(mg/l) | <0.0005 | <0.0005 | <0.0005 | <0.0005 | <0.0005 | <0.0005
|  | アルキル水銀(mg/l) |  | ND |  |  |  | ND
ＰＣＢ(mg/l)
ジクロロメタン(mg/l)
四塩化炭素(mg/l)
1,2-ｼﾞｸﾛﾛｴﾀﾝ(mg/l)
1,1-ｼﾞｸﾛﾛｴﾁﾚﾝ(mg/l)
ｼｽ-1,2-ｼﾞｸﾛﾛｴﾁﾚﾝ(mg/l)
1,1,1-ﾄﾘｸﾛﾛｴﾀﾝ(mg/l)
1,1,2-ﾄﾘｸﾛﾛｴﾀﾝ(mg/l)
ﾄﾘｸﾛﾛｴﾁﾚﾝ(mg/l)
ﾃﾄﾗｸﾛﾛｴﾁﾚﾝ(mg/l)
1,3-ｼﾞｸﾛﾛﾌﾟﾛﾍﾟﾝ(mg/l)
ﾁｳﾗﾑ(mg/l)
ｼﾏｼﾞﾝ(mg/l)
ﾁｵﾍﾞﾝｶﾙﾌﾞ(mg/l)
ﾍﾞﾝｾﾞﾝ(mg/l)
ｾﾚﾝ(mg/l)
硝酸性窒素及び亜硝酸性窒素(mg/l)
ふっ素(mg/l)
ほう素(mg/l)
特殊項目 |  | ﾌｪﾉｰﾙ類(mg/l)
|  | 銅(mg/l) |  | <0.01 |  |  |  | <0.01
|  | 亜鉛(mg/l) |  | <0.01 |  |  |  | <0.01
|  | 鉄（溶解性）(mg/l) |  | <0.1 |  |  |  | <0.1
マンガン（溶解性）(mg/l)
クロム(mg/l)
弗素(mg/l)
その他の項目 |  | ＥＰＮ(mg/l)
ｸﾛﾛﾌｨﾙ-a(μg/l)
|  | 塩素イオン(mg/l) | 18000 | 18100 | 24400 | 9300 | 20100 | 19000

## 新潟海域№４
水 域 名 |  |  | 新潟海域（乙） | 新潟海域（乙） | 新潟海域（乙） | 新潟海域（乙） | 新潟海域（乙） | 新潟海域（乙）
水 域 ・ 地 点 コ ー ド |  |  | 60260201 | 60260201 | 60260201 | 60260201 | 60260201 | 60260201
地 点 名 |  |  | 新潟海域（乙水域）ＮＯ．０４ | 新潟海域（乙水域）ＮＯ．０４ | 新潟海域（乙水域）ＮＯ．０４ | 新潟海域（乙水域）ＮＯ．０４ | 新潟海域（乙水域）ＮＯ．０４ | 新潟海域（乙水域）ＮＯ．０４
（地点統一番号） ＜類型＞ |  |  | 60201<A > | 60201<A > | 60201<A > | 60201<A > | 60201<A > | 60201<A >
採 取 月 日 |  |  | S60.4.16 | S60.5.14 | S60.6.4 | S60.7.2 | S60.9.3 | S60.10.1
採 取 時 刻 |  |  | 9:47 | 9:45 | 9:39 | 9:41 | 9:41 | 9:39
一般項目 |  | 天候 | 曇り | 曇り | 快晴 | 薄曇り | 快晴 | 曇り
|  | 気温(℃) | 11.3 | 16.8 | 18.0 | 20.8 | 22.8 | 21.0
|  | 水温(℃) | 10.0 | 15.8 | 19.1 | 18.1 | 28.8 | 21.5
流量(m3/s)
|  | 採取位置 | 上層・中層の混合 | 上層・中層の混合 | 上層・中層の混合 | 上層・中層の混合 | 上層・中層の混合 | 上層・中層の混合
|  | 採取水深(m) | 3 | 3 | 3 | 3 | 3 | 3
| 湖沼 | 全水深(m)
| 海域 | 透明度(m) | 3.5 | 4.0 | 3.5 | 1.0 | 6.1 | 4.6
| 生活環境項目 | ｐＨ | 8.1 | 8.2 | 8.2 | *7.7 | 8.1 | *8.4
|  | ＤＯ(mg/l) | 9.6 | 8.6 | 8.4 | 8.3 | *6.3 | *7.3
ＢＯＤ(mg/l)
|  | ＣＯＤ(mg/l) | 1.1 | 2.0 | 1.1 | *2.5 | 1.7 | 1.4
ＳＳ(mg/l)
|  | 大腸菌群数(MPN/100ml) | 4.6E+02 | 3300 | 7.9E+02 | 2400 | 2400 | 4.9E+02
|  | ｎ-ﾍｷｻﾝ抽出物質(mg/l) | ND | ND |  | ND |  | ND
全窒素(mg/l)
全燐(mg/l)
健康項目 |  | カドミウム(mg/l) |  | <0.005 |  |  |  | <0.005
|  | 全シアン(mg/l) |  | ND |  |  |  | ND
|  | 鉛(mg/l) |  | <0.05 |  |  |  | <0.05
|  | 六価クロム(mg/l) |  | <0.02 |  |  |  | <0.02
|  | 砒素(mg/l) |  | <0.02 |  |  |  | <0.02
|  | 総水銀(mg/l) | <0.0005 | <0.0005 | <0.0005 | <0.0005 | <0.0005 | <0.0005
|  | アルキル水銀(mg/l) |  | ND |  |  |  | ND
ＰＣＢ(mg/l)
ジクロロメタン(mg/l)
四塩化炭素(mg/l)
1,2-ｼﾞｸﾛﾛｴﾀﾝ(mg/l)
1,1-ｼﾞｸﾛﾛｴﾁﾚﾝ(mg/l)
ｼｽ-1,2-ｼﾞｸﾛﾛｴﾁﾚﾝ(mg/l)
1,1,1-ﾄﾘｸﾛﾛｴﾀﾝ(mg/l)
1,1,2-ﾄﾘｸﾛﾛｴﾀﾝ(mg/l)
ﾄﾘｸﾛﾛｴﾁﾚﾝ(mg/l)
ﾃﾄﾗｸﾛﾛｴﾁﾚﾝ(mg/l)
1,3-ｼﾞｸﾛﾛﾌﾟﾛﾍﾟﾝ(mg/l)
ﾁｳﾗﾑ(mg/l)
ｼﾏｼﾞﾝ(mg/l)
ﾁｵﾍﾞﾝｶﾙﾌﾞ(mg/l)
ﾍﾞﾝｾﾞﾝ(mg/l)
ｾﾚﾝ(mg/l)
硝酸性窒素及び亜硝酸性窒素(mg/l)
ふっ素(mg/l)
ほう素(mg/l)
特殊項目 |  | ﾌｪﾉｰﾙ類(mg/l)
|  | 銅(mg/l) |  | <0.01 |  |  |  | <0.01
|  | 亜鉛(mg/l) |  | <0.01 |  |  |  | <0.01
|  | 鉄（溶解性）(mg/l) |  | <0.1 |  |  |  | <0.1
マンガン（溶解性）(mg/l)
クロム(mg/l)
弗素(mg/l)
その他の項目 |  | ＥＰＮ(mg/l)
ｸﾛﾛﾌｨﾙ-a(μg/l)
|  | 塩素イオン(mg/l) | 18700 | 14100 | 18100 | 9400 | 18600 | 18000

## 新潟海域№６
水 域 名 |  |  | 新潟海域（乙） | 新潟海域（乙） | 新潟海域（乙） | 新潟海域（乙） | 新潟海域（乙） | 新潟海域（乙）
水 域 ・ 地 点 コ ー ド |  |  | 60260202 | 60260202 | 60260202 | 60260202 | 60260202 | 60260202
地 点 名 |  |  | 新潟海域（乙水域）ＮＯ．０６ | 新潟海域（乙水域）ＮＯ．０６ | 新潟海域（乙水域）ＮＯ．０６ | 新潟海域（乙水域）ＮＯ．０６ | 新潟海域（乙水域）ＮＯ．０６ | 新潟海域（乙水域）ＮＯ．０６
（地点統一番号） ＜類型＞ |  |  | 60202<A > | 60202<A > | 60202<A > | 60202<A > | 60202<A > | 60202<A >
採 取 月 日 |  |  | S60.4.16 | S60.5.14 | S60.6.4 | S60.7.2 | S60.9.3 | S60.10.1
採 取 時 刻 |  |  | 10:16 | 10:21 | 10:08 | 10:09 | 10:06 | 10:06
一般項目 |  | 天候 | 曇り | 曇り | 快晴 | 薄曇り | 快晴 | 曇り
|  | 気温(℃) | 9.6 | 16.5 | 20.7 | 19.1 | 22.8 | 23.0
|  | 水温(℃) | 10.0 | 15.5 | 19.0 | 17.9 | 26.9 | 21.0
流量(m3/s)
|  | 採取位置 | 上層・中層の混合 | 上層・中層の混合 | 上層・中層の混合 | 上層・中層の混合 | 上層・中層の混合 | 上層・中層の混合
|  | 採取水深(m) | 3 | 3 | 3 | 3 | 3 | 3
| 湖沼 | 全水深(m)
| 海域 | 透明度(m) | 1.0 | 1.4 | 6.5 | 0.3 | 2.3 | 1.8
| 生活環境項目 | ｐＨ | 8.1 | 8.2 | 8.1 | 8.0 | 8.3 | 8.3
|  | ＤＯ(mg/l) | 10.0 | 9.6 | 8.3 | 8.4 | 7.8 | 7.5
ＢＯＤ(mg/l)
|  | ＣＯＤ(mg/l) | 1.5 | 2.0 | 1.0 | *2.8 | *2.5 | *2.2
ＳＳ(mg/l)
|  | 大腸菌群数(MPN/100ml) | 1100 | 7.9E+02 | 4900 | 2400 | 3300 | 1300
|  | ｎ-ﾍｷｻﾝ抽出物質(mg/l) | ND | ND |  | ND |  | ND
|  | 全窒素(mg/l) | 0.18 | 0.18 | 0.27 | 0.28 | 0.26 | 0.20
|  | 全燐(mg/l) | 0.023 | 0.031 | 0.023 | 0.054 | 0.030 | 0.051
健康項目 |  | カドミウム(mg/l) |  | <0.005 |  |  |  | <0.005
|  | 全シアン(mg/l) |  | ND |  |  |  | ND
|  | 鉛(mg/l) |  | <0.05 |  |  |  | <0.05
|  | 六価クロム(mg/l) |  | <0.02 |  |  |  | <0.02
|  | 砒素(mg/l) |  | <0.02 |  |  |  | <0.02
|  | 総水銀(mg/l) | <0.0005 | <0.0005 | <0.0005 | <0.0005 | <0.0005 | <0.0005
|  | アルキル水銀(mg/l) |  | ND |  |  |  | ND
ＰＣＢ(mg/l)
ジクロロメタン(mg/l)
四塩化炭素(mg/l)
1,2-ｼﾞｸﾛﾛｴﾀﾝ(mg/l)
1,1-ｼﾞｸﾛﾛｴﾁﾚﾝ(mg/l)
ｼｽ-1,2-ｼﾞｸﾛﾛｴﾁﾚﾝ(mg/l)
1,1,1-ﾄﾘｸﾛﾛｴﾀﾝ(mg/l)
1,1,2-ﾄﾘｸﾛﾛｴﾀﾝ(mg/l)
ﾄﾘｸﾛﾛｴﾁﾚﾝ(mg/l)
ﾃﾄﾗｸﾛﾛｴﾁﾚﾝ(mg/l)
1,3-ｼﾞｸﾛﾛﾌﾟﾛﾍﾟﾝ(mg/l)
ﾁｳﾗﾑ(mg/l)
ｼﾏｼﾞﾝ(mg/l)
ﾁｵﾍﾞﾝｶﾙﾌﾞ(mg/l)
ﾍﾞﾝｾﾞﾝ(mg/l)
ｾﾚﾝ(mg/l)
硝酸性窒素及び亜硝酸性窒素(mg/l)
ふっ素(mg/l)
ほう素(mg/l)
特殊項目 |  | ﾌｪﾉｰﾙ類(mg/l)
|  | 銅(mg/l) |  | <0.01 |  |  |  | <0.01
|  | 亜鉛(mg/l) |  | <0.01 |  |  |  | <0.01
|  | 鉄（溶解性）(mg/l) |  | <0.1 |  |  |  | <0.1
マンガン（溶解性）(mg/l)
クロム(mg/l)
弗素(mg/l)
その他の項目 |  | ＥＰＮ(mg/l)
ｸﾛﾛﾌｨﾙ-a(μg/l)
|  | 塩素イオン(mg/l) | 13900 | 11000 | 18300 | 13100 | 14600 | 15500

## 新潟海域№７
水 域 名 |  |  | 新潟海域（丙） | 新潟海域（丙） | 新潟海域（丙） | 新潟海域（丙） | 新潟海域（丙） | 新潟海域（丙）
水 域 ・ 地 点 コ ー ド |  |  | 60360301 | 60360301 | 60360301 | 60360301 | 60360301 | 60360301
地 点 名 |  |  | 新潟海域（丙水域）ＮＯ．０７ | 新潟海域（丙水域）ＮＯ．０７ | 新潟海域（丙水域）ＮＯ．０７ | 新潟海域（丙水域）ＮＯ．０７ | 新潟海域（丙水域）ＮＯ．０７ | 新潟海域（丙水域）ＮＯ．０７
（地点統一番号） ＜類型＞ |  |  | 60301<B > | 60301<B > | 60301<B > | 60301<B > | 60301<B > | 60301<B >
採 取 月 日 |  |  | S60.4.16 | S60.5.14 | S60.6.4 | S60.7.2 | S60.9.3 | S60.10.1
採 取 時 刻 |  |  | 9:56 | 9:55 | 9:47 | 9:48 | 9:48 | 9:46
一般項目 |  | 天候 | 曇り | 曇り | 快晴 | 薄曇り | 快晴 | 曇り
|  | 気温(℃) | 9.5 | 18.0 | 19.3 | 21.3 | 24.9 | 20.5
|  | 水温(℃) | 10.0 | 15.0 | 21.4 | 19.0 | 28.2 | 19.4
流量(m3/s)
|  | 採取位置 | 上層・中層の混合 | 上層・中層の混合 | 上層・中層の混合 | 上層・中層の混合 | 上層・中層の混合 | 上層・中層の混合
|  | 採取水深(m) | 3 | 3 | 3 | 3 | 3 | 3
| 湖沼 | 全水深(m)
| 海域 | 透明度(m) | 1.5 | 1.2 | 3.0 | 0.5 | 2.4 | 1.3
| 生活環境項目 | ｐＨ | 8.1 | 8.1 | 8.2 | 8.0 | 8.3 | *8.4
|  | ＤＯ(mg/l) | 9.7 | 8.3 | 7.7 | 7.3 | 7.4 | 6.8
ＢＯＤ(mg/l)
|  | ＣＯＤ(mg/l) | 1.7 | 2.4 | 1.4 | 2.7 | 2.8 | *3.1
ＳＳ(mg/l)
|  | 大腸菌群数(MPN/100ml) | 3.5E+03 | 9.2E+04 | 1.1E+03 | 9.5E+03 | 3.3E+03 | 3.5E+04
|  | ｎ-ﾍｷｻﾝ抽出物質(mg/l) | ND | ND |  | ND |  | ND
全窒素(mg/l)
全燐(mg/l)
健康項目 |  | カドミウム(mg/l) |  | <0.005 |  |  |  | <0.005
|  | 全シアン(mg/l) |  | ND |  |  |  | ND
|  | 鉛(mg/l) |  | <0.05 |  |  |  | <0.05
|  | 六価クロム(mg/l) |  | <0.02 |  |  |  | <0.02
|  | 砒素(mg/l) |  | <0.02 |  |  |  | <0.02
|  | 総水銀(mg/l) | <0.0005 | <0.0005 | <0.0005 | <0.0005 | <0.0005 | <0.0005
|  | アルキル水銀(mg/l) |  | ND |  |  |  | ND
ＰＣＢ(mg/l)
ジクロロメタン(mg/l)
四塩化炭素(mg/l)
1,2-ｼﾞｸﾛﾛｴﾀﾝ(mg/l)
1,1-ｼﾞｸﾛﾛｴﾁﾚﾝ(mg/l)
ｼｽ-1,2-ｼﾞｸﾛﾛｴﾁﾚﾝ(mg/l)
1,1,1-ﾄﾘｸﾛﾛｴﾀﾝ(mg/l)
1,1,2-ﾄﾘｸﾛﾛｴﾀﾝ(mg/l)
ﾄﾘｸﾛﾛｴﾁﾚﾝ(mg/l)
ﾃﾄﾗｸﾛﾛｴﾁﾚﾝ(mg/l)
1,3-ｼﾞｸﾛﾛﾌﾟﾛﾍﾟﾝ(mg/l)
ﾁｳﾗﾑ(mg/l)
ｼﾏｼﾞﾝ(mg/l)
ﾁｵﾍﾞﾝｶﾙﾌﾞ(mg/l)
ﾍﾞﾝｾﾞﾝ(mg/l)
ｾﾚﾝ(mg/l)
硝酸性窒素及び亜硝酸性窒素(mg/l)
ふっ素(mg/l)
ほう素(mg/l)
特殊項目 |  | ﾌｪﾉｰﾙ類(mg/l)
|  | 銅(mg/l) |  | <0.01 |  |  |  | <0.01
|  | 亜鉛(mg/l) |  | <0.01 |  |  |  | <0.01
|  | 鉄（溶解性）(mg/l) |  | <0.1 |  |  |  | <0.1
マンガン（溶解性）(mg/l)
クロム(mg/l)
弗素(mg/l)
その他の項目 |  | ＥＰＮ(mg/l)
ｸﾛﾛﾌｨﾙ-a(μg/l)
|  | 塩素イオン(mg/l) | 13100 | 8800 | 17600 | 10500 | 14800 | 9740

## 新潟海域№１０
水 域 名 |  |  | 新潟海域（甲） | 新潟海域（甲） | 新潟海域（甲） | 新潟海域（甲） | 新潟海域（甲） | 新潟海域（甲）
水 域 ・ 地 点 コ ー ド |  |  | 60160153 | 60160153 | 60160153 | 60160153 | 60160153 | 60160153
地 点 名 |  |  | 新潟海域（甲水域）ＮＯ．１０ | 新潟海域（甲水域）ＮＯ．１０ | 新潟海域（甲水域）ＮＯ．１０ | 新潟海域（甲水域）ＮＯ．１０ | 新潟海域（甲水域）ＮＯ．１０ | 新潟海域（甲水域）ＮＯ．１０
（地点統一番号） ＜類型＞ |  |  | 60153<A > | 60153<A > | 60153<A > | 60153<A > | 60153<A > | 60153<A >
採 取 月 日 |  |  | S60.4.16 | S60.5.14 | S60.6.4 | S60.7.2 | S60.9.3 | S60.10.1
採 取 時 刻 |  |  | 10:33 | 10:39 | 10:20 | 10:24 | 10:22 | 10:21
一般項目 |  | 天候 | 曇り | 曇り | 快晴 | 薄曇り | 快晴 | 曇り
|  | 気温(℃) | 9.8 | 17.0 | 19.7 | 21.5 | 25.0 | 21.2
|  | 水温(℃) | 9.8 | 16.2 | 20.1 | 19.4 | 28.6 | 21.6
流量(m3/s)
|  | 採取位置 | 上層・中層の混合 | 上層・中層の混合 | 上層・中層の混合 | 上層・中層の混合 | 上層・中層の混合 | 上層・中層の混合
|  | 採取水深(m) | 3 | 3 | 3 | 3 | 3 | 3
| 湖沼 | 全水深(m)
| 海域 | 透明度(m) | 1.7 | 2.5 | 2.5 | 1.0 | 4.4 | 3.5
| 生活環境項目 | ｐＨ | 8.1 | 8.1 | 8.3 | 8.1 | 8.2 | *8.4
|  | ＤＯ(mg/l) | 10.0 | 9.6 | 9.1 | 8.3 | *7.2 | *7.4
ＢＯＤ(mg/l)
|  | ＣＯＤ(mg/l) | 2.0 | 1.8 | 1.8 | *2.6 | 1.7 | 1.7
ＳＳ(mg/l)
|  | 大腸菌群数(MPN/100ml) | 7.0E+02 | 2100 | 7.9E+02 | 4600 | <1.0E+00 | 3.3E+02
ｎ-ﾍｷｻﾝ抽出物質(mg/l)
全窒素(mg/l)
全燐(mg/l)
健康項目 |  | カドミウム(mg/l) |  | <0.005 |  |  |  | <0.005
|  | 全シアン(mg/l) |  | ND |  |  |  | ND
|  | 鉛(mg/l) |  | <0.05 |  |  |  | <0.05
|  | 六価クロム(mg/l) |  | <0.02 |  |  |  | <0.02
|  | 砒素(mg/l) |  | <0.02 |  |  |  | <0.02
|  | 総水銀(mg/l) | <0.0005 | <0.0005 | <0.0005 | <0.0005 | <0.0005 | <0.0005
アルキル水銀(mg/l)
ＰＣＢ(mg/l)
ジクロロメタン(mg/l)
四塩化炭素(mg/l)
1,2-ｼﾞｸﾛﾛｴﾀﾝ(mg/l)
1,1-ｼﾞｸﾛﾛｴﾁﾚﾝ(mg/l)
ｼｽ-1,2-ｼﾞｸﾛﾛｴﾁﾚﾝ(mg/l)
1,1,1-ﾄﾘｸﾛﾛｴﾀﾝ(mg/l)
1,1,2-ﾄﾘｸﾛﾛｴﾀﾝ(mg/l)
ﾄﾘｸﾛﾛｴﾁﾚﾝ(mg/l)
ﾃﾄﾗｸﾛﾛｴﾁﾚﾝ(mg/l)
1,3-ｼﾞｸﾛﾛﾌﾟﾛﾍﾟﾝ(mg/l)
ﾁｳﾗﾑ(mg/l)
ｼﾏｼﾞﾝ(mg/l)
ﾁｵﾍﾞﾝｶﾙﾌﾞ(mg/l)
ﾍﾞﾝｾﾞﾝ(mg/l)
ｾﾚﾝ(mg/l)
硝酸性窒素及び亜硝酸性窒素(mg/l)
ふっ素(mg/l)
ほう素(mg/l)
特殊項目 |  | ﾌｪﾉｰﾙ類(mg/l)
|  | 銅(mg/l) |  | <0.01 |  |  |  | <0.01
|  | 亜鉛(mg/l) |  | <0.01 |  |  |  | <0.01
|  | 鉄（溶解性）(mg/l) |  | <0.1 |  |  |  | <0.1
マンガン（溶解性）(mg/l)
クロム(mg/l)
弗素(mg/l)
その他の項目 |  | ＥＰＮ(mg/l)
ｸﾛﾛﾌｨﾙ-a(μg/l)
|  | 塩素イオン(mg/l) | 9900 | 7600 | 12000 | 10800 | 19800 | 17300

## 新潟海域№１１
水 域 名 |  |  | 新潟海域（甲） | 新潟海域（甲） | 新潟海域（甲） | 新潟海域（甲） | 新潟海域（甲） | 新潟海域（甲）
水 域 ・ 地 点 コ ー ド |  |  | 60160103 | 60160103 | 60160103 | 60160103 | 60160103 | 60160103
地 点 名 |  |  | 新潟海域（甲水域）ＮＯ．１１ | 新潟海域（甲水域）ＮＯ．１１ | 新潟海域（甲水域）ＮＯ．１１ | 新潟海域（甲水域）ＮＯ．１１ | 新潟海域（甲水域）ＮＯ．１１ | 新潟海域（甲水域）ＮＯ．１１
（地点統一番号） ＜類型＞ |  |  | 60103<A > | 60103<A > | 60103<A > | 60103<A > | 60103<A > | 60103<A >
採 取 月 日 |  |  | S60.4.16 | S60.5.14 | S60.6.4 | S60.7.2 | S60.9.3 | S60.10.1
採 取 時 刻 |  |  | 10:43 | 10:51 | 10:30 | 10:35 | 10:31 | 10:30
一般項目 |  | 天候 | 曇り | 曇り | 快晴 | 曇り | 快晴 | 曇り
|  | 気温(℃) | 10.0 | 15.6 | 20.0 | 20.7 | 24.5 | 21.8
|  | 水温(℃) | 9.9 | 16.6 | 20.5 | 19.5 | 28.0 | 21.2
流量(m3/s)
|  | 採取位置 | 上層・中層の混合 | 上層・中層の混合 | 上層・中層の混合 | 上層・中層の混合 | 上層・中層の混合 | 上層・中層の混合
|  | 採取水深(m) | 3 | 3 | 3 | 3 | 3 | 3
| 湖沼 | 全水深(m)
| 海域 | 透明度(m) | 1.5 | 1.9 | 2.5 | 1.5 | 5.0 | 3.2
| 生活環境項目 | ｐＨ | 7.8 | *7.6 | 8.0 | 7.9 | 8.2 | 8.2
|  | ＤＯ(mg/l) | 10.0 | 10.0 | 9.7 | 8.4 | *7.2 | 7.8
ＢＯＤ(mg/l)
|  | ＣＯＤ(mg/l) | 0.9 | 2.0 | *2.6 | *2.1 | 1.9 | 1.6
ＳＳ(mg/l)
|  | 大腸菌群数(MPN/100ml) | 9.2E+02 | 3.3E+02 | 1600 | 1700 | <1.0E+00 | 9.2E+02
|  | ｎ-ﾍｷｻﾝ抽出物質(mg/l) | ND | ND |  | ND |  | ND
全窒素(mg/l)
全燐(mg/l)
健康項目 |  | カドミウム(mg/l) |  | <0.005 |  |  |  | <0.005
|  | 全シアン(mg/l) |  | ND |  |  |  | ND
|  | 鉛(mg/l) |  | <0.05 |  |  |  | <0.05
|  | 六価クロム(mg/l) |  | <0.02 |  |  |  | <0.02
|  | 砒素(mg/l) |  | <0.02 |  |  |  | <0.02
|  | 総水銀(mg/l) | <0.0005 | <0.0005 | <0.0005 | <0.0005 | <0.0005 | <0.0005
|  | アルキル水銀(mg/l) |  | ND |  |  |  | ND
ＰＣＢ(mg/l)
ジクロロメタン(mg/l)
四塩化炭素(mg/l)
1,2-ｼﾞｸﾛﾛｴﾀﾝ(mg/l)
1,1-ｼﾞｸﾛﾛｴﾁﾚﾝ(mg/l)
ｼｽ-1,2-ｼﾞｸﾛﾛｴﾁﾚﾝ(mg/l)
1,1,1-ﾄﾘｸﾛﾛｴﾀﾝ(mg/l)
1,1,2-ﾄﾘｸﾛﾛｴﾀﾝ(mg/l)
ﾄﾘｸﾛﾛｴﾁﾚﾝ(mg/l)
ﾃﾄﾗｸﾛﾛｴﾁﾚﾝ(mg/l)
1,3-ｼﾞｸﾛﾛﾌﾟﾛﾍﾟﾝ(mg/l)
ﾁｳﾗﾑ(mg/l)
ｼﾏｼﾞﾝ(mg/l)
ﾁｵﾍﾞﾝｶﾙﾌﾞ(mg/l)
ﾍﾞﾝｾﾞﾝ(mg/l)
ｾﾚﾝ(mg/l)
硝酸性窒素及び亜硝酸性窒素(mg/l)
ふっ素(mg/l)
ほう素(mg/l)
特殊項目 |  | ﾌｪﾉｰﾙ類(mg/l)
|  | 銅(mg/l) |  | <0.01 |  |  |  | <0.01
|  | 亜鉛(mg/l) |  | <0.01 |  |  |  | <0.01
|  | 鉄（溶解性）(mg/l) |  | <0.1 |  |  |  | <0.1
マンガン（溶解性）(mg/l)
クロム(mg/l)
弗素(mg/l)
その他の項目 |  | ＥＰＮ(mg/l)
ｸﾛﾛﾌｨﾙ-a(μg/l)
|  | 塩素イオン(mg/l) | 9600 | 7400 | 10600 | 9800 | 17400 | 14800

## 新潟海域№１２
水 域 名 |  |  | 新潟海域（甲） | 新潟海域（甲） | 新潟海域（甲） | 新潟海域（甲） | 新潟海域（甲） | 新潟海域（甲）
水 域 ・ 地 点 コ ー ド |  |  | 60160154 | 60160154 | 60160154 | 60160154 | 60160154 | 60160154
地 点 名 |  |  | 新潟海域（甲水域）ＮＯ．１２ | 新潟海域（甲水域）ＮＯ．１２ | 新潟海域（甲水域）ＮＯ．１２ | 新潟海域（甲水域）ＮＯ．１２ | 新潟海域（甲水域）ＮＯ．１２ | 新潟海域（甲水域）ＮＯ．１２
（地点統一番号） ＜類型＞ |  |  | 60154<A > | 60154<A > | 60154<A > | 60154<A > | 60154<A > | 60154<A >
採 取 月 日 |  |  | S60.4.16 | S60.5.14 | S60.6.4 | S60.7.2 | S60.9.3 | S60.10.1
採 取 時 刻 |  |  | 10:50 | 10:58 | 10:38 | 10:42 | 10:39 | 10:36
一般項目 |  | 天候 | 曇り | 曇り | 快晴 | 曇り | 快晴 | 曇り
|  | 気温(℃) | 10.0 | 15.7 | 20.5 | 21.1 | 25.3 | 21.2
|  | 水温(℃) | 9.5 | 18.5 | 21.0 | 19.8 | 28.0 | 20.8
流量(m3/s)
|  | 採取位置 | 上層・中層の混合 | 上層・中層の混合 | 上層・中層の混合 | 上層・中層の混合 | 上層・中層の混合 | 上層・中層の混合
|  | 採取水深(m) | 3 | 3 | 3 | 3 | 3 | 3
| 湖沼 | 全水深(m)
| 海域 | 透明度(m) | 1.3 | 9.3 | 4.0 | 0.8 | 3.8 | 3.0
| 生活環境項目 | ｐＨ | 7.8 | 7.9 | 7.8 | 7.9 | 8.3 | 8.3
|  | ＤＯ(mg/l) | 10.0 | 10.0 | 10.0 | 8.8 | 8.1 | 8.0
ＢＯＤ(mg/l)
|  | ＣＯＤ(mg/l) | 0.9 | 1.3 | *2.1 | 2.0 | 1.8 | *2.1
ＳＳ(mg/l)
|  | 大腸菌群数(MPN/100ml) | 1600 | <1.0E+00 | 1600 | 1300 | <1.0E+00 | 9.2E+02
ｎ-ﾍｷｻﾝ抽出物質(mg/l)
全窒素(mg/l)
全燐(mg/l)
健康項目 |  | カドミウム(mg/l)
全シアン(mg/l)
鉛(mg/l)
六価クロム(mg/l)
砒素(mg/l)
総水銀(mg/l)
アルキル水銀(mg/l)
ＰＣＢ(mg/l)
ジクロロメタン(mg/l)
四塩化炭素(mg/l)
1,2-ｼﾞｸﾛﾛｴﾀﾝ(mg/l)
1,1-ｼﾞｸﾛﾛｴﾁﾚﾝ(mg/l)
ｼｽ-1,2-ｼﾞｸﾛﾛｴﾁﾚﾝ(mg/l)
1,1,1-ﾄﾘｸﾛﾛｴﾀﾝ(mg/l)
1,1,2-ﾄﾘｸﾛﾛｴﾀﾝ(mg/l)
ﾄﾘｸﾛﾛｴﾁﾚﾝ(mg/l)
ﾃﾄﾗｸﾛﾛｴﾁﾚﾝ(mg/l)
1,3-ｼﾞｸﾛﾛﾌﾟﾛﾍﾟﾝ(mg/l)
ﾁｳﾗﾑ(mg/l)
ｼﾏｼﾞﾝ(mg/l)
ﾁｵﾍﾞﾝｶﾙﾌﾞ(mg/l)
ﾍﾞﾝｾﾞﾝ(mg/l)
ｾﾚﾝ(mg/l)
硝酸性窒素及び亜硝酸性窒素(mg/l)
ふっ素(mg/l)
ほう素(mg/l)
特殊項目 |  | ﾌｪﾉｰﾙ類(mg/l)
銅(mg/l)
亜鉛(mg/l)
鉄（溶解性）(mg/l)
マンガン（溶解性）(mg/l)
クロム(mg/l)
弗素(mg/l)
その他の項目 |  | ＥＰＮ(mg/l)
ｸﾛﾛﾌｨﾙ-a(μg/l)
|  | 塩素イオン(mg/l) | 10500 | 17200 | 12900 | 11000 | 16900 | 14000

## 新潟東港№１６
水 域 名 |  |  | 新潟海域（東港） | 新潟海域（東港） | 新潟海域（東港） | 新潟海域（東港） | 新潟海域（東港） | 新潟海域（東港）
水 域 ・ 地 点 コ ー ド |  |  | 61361351 | 61361351 | 61361351 | 61361351 | 61361351 | 61361351
地 点 名 |  |  | 新潟海域（新潟東港）ＮＯ．１６ | 新潟海域（新潟東港）ＮＯ．１６ | 新潟海域（新潟東港）ＮＯ．１６ | 新潟海域（新潟東港）ＮＯ．１６ | 新潟海域（新潟東港）ＮＯ．１６ | 新潟海域（新潟東港）ＮＯ．１６
（地点統一番号） ＜類型＞ |  |  | 61351<B > | 61351<B > | 61351<B > | 61351<B > | 61351<B > | 61351<B >
採 取 月 日 |  |  | S60.4.16 | S60.5.14 | S60.6.4 | S60.7.2 | S60.9.3 | S60.10.1
採 取 時 刻 |  |  | 11:30 | 11:35 | 11:12 | 11:15 | 11:15 | 11:15
一般項目 |  | 天候 | 曇り | 曇り | 快晴 | 曇り | 快晴 | 曇り
|  | 気温(℃) | 9.8 | 17.6 | 19.6 | 22.0 | 26.5 | 22.4
|  | 水温(℃) | 10.2 | 16.5 | 20.3 | 21.0 | 29.8 | 22.2
流量(m3/s)
|  | 採取位置 | 上層・中層の混合 | 上層・中層の混合 | 上層・中層の混合 | 上層・中層の混合 | 上層・中層の混合 | 上層・中層の混合
|  | 採取水深(m) | 3 | 3 | 3 | 3 | 3 | 3
| 湖沼 | 全水深(m)
| 海域 | 透明度(m) | 3.0 | 2.6 | 2.0 | 2.0 | 2.9 | 2.7
| 生活環境項目 | ｐＨ | *7.6 | 7.8 | 8.1 | 8.0 | 8.3 | 8.3
|  | ＤＯ(mg/l) | 10.0 | 10.0 | 13.0 | 9.7 | 7.5 | 8.3
ＢＯＤ(mg/l)
|  | ＣＯＤ(mg/l) | 0.7 | 2.4 | *4.2 | 2.6 | 2.6 | 1.5
ＳＳ(mg/l)
|  | 大腸菌群数(MPN/100ml) | 2.2E+02 | 5.0E+00 | 1.7E+01 | 4.9E+01 | 5.0E+01 | 1.4E+01
|  | ｎ-ﾍｷｻﾝ抽出物質(mg/l) | ND | ND |  | ND |  | ND
|  | 全窒素(mg/l) | 0.27 | 0.28 | 0.52 | 0.27 | 0.23 | 0.37
|  | 全燐(mg/l) | 0.014 | 0.040 | 0.140 | 0.029 | 0.042 | 0.034
健康項目 |  | カドミウム(mg/l) |  | <0.005 |  |  |  | <0.005
|  | 全シアン(mg/l) |  | ND |  |  |  | ND
|  | 鉛(mg/l) |  | <0.05 |  |  |  | <0.05
|  | 六価クロム(mg/l) |  | <0.02 |  |  |  | <0.02
|  | 砒素(mg/l) |  | <0.02 |  |  |  | <0.02
|  | 総水銀(mg/l) | <0.0005 | <0.0005 | <0.0005 | <0.0005 | <0.0005 | <0.0005
アルキル水銀(mg/l)
ＰＣＢ(mg/l)
ジクロロメタン(mg/l)
四塩化炭素(mg/l)
1,2-ｼﾞｸﾛﾛｴﾀﾝ(mg/l)
1,1-ｼﾞｸﾛﾛｴﾁﾚﾝ(mg/l)
ｼｽ-1,2-ｼﾞｸﾛﾛｴﾁﾚﾝ(mg/l)
1,1,1-ﾄﾘｸﾛﾛｴﾀﾝ(mg/l)
1,1,2-ﾄﾘｸﾛﾛｴﾀﾝ(mg/l)
ﾄﾘｸﾛﾛｴﾁﾚﾝ(mg/l)
ﾃﾄﾗｸﾛﾛｴﾁﾚﾝ(mg/l)
1,3-ｼﾞｸﾛﾛﾌﾟﾛﾍﾟﾝ(mg/l)
ﾁｳﾗﾑ(mg/l)
ｼﾏｼﾞﾝ(mg/l)
ﾁｵﾍﾞﾝｶﾙﾌﾞ(mg/l)
ﾍﾞﾝｾﾞﾝ(mg/l)
ｾﾚﾝ(mg/l)
硝酸性窒素及び亜硝酸性窒素(mg/l)
ふっ素(mg/l)
ほう素(mg/l)
特殊項目 |  | ﾌｪﾉｰﾙ類(mg/l)
|  | 銅(mg/l) |  | <0.01 |  |  |  | <0.01
|  | 亜鉛(mg/l) |  | <0.01 |  |  |  | <0.01
|  | 鉄（溶解性）(mg/l) |  | <0.1 |  |  |  | <0.1
マンガン（溶解性）(mg/l)
クロム(mg/l)
弗素(mg/l)
その他の項目 |  | ＥＰＮ(mg/l)
ｸﾛﾛﾌｨﾙ-a(μg/l)
|  | 塩素イオン(mg/l) | 12800 | 14300 | 15100 | 14300 | 17200 | 16300

## 弥彦・米山№１
水 域 名 |  |  | 弥彦・米山地先海域（弥彦地先） | 弥彦・米山地先海域（弥彦地先） | 弥彦・米山地先海域（弥彦地先） | 弥彦・米山地先海域（弥彦地先） | 弥彦・米山地先海域（弥彦地先） | 弥彦・米山地先海域（弥彦地先）
水 域 ・ 地 点 コ ー ド |  |  | 60860851 | 60860851 | 60860851 | 60860851 | 60860851 | 60860851
地 点 名 |  |  | 弥彦・米山地先海域（弥彦地先）ＮＯ．０１ | 弥彦・米山地先海域（弥彦地先）ＮＯ．０１ | 弥彦・米山地先海域（弥彦地先）ＮＯ．０１ | 弥彦・米山地先海域（弥彦地先）ＮＯ．０１ | 弥彦・米山地先海域（弥彦地先）ＮＯ．０１ | 弥彦・米山地先海域（弥彦地先）ＮＯ．０１
（地点統一番号） ＜類型＞ |  |  | 60851<A > | 60851<A > | 60851<A > | 60851<A > | 60851<A > | 60851<A >
採 取 月 日 |  |  | S60.4.15 | S60.5.13 | S60.6.4 | S60.7.8 | S60.9.4 | S60.10.9
採 取 時 刻 |  |  | 10:00 | 9:50 | 10:17 | 9:55 | 9:48 | 9:52
一般項目 |  | 天候 | 小雨 | 曇り | 快晴 | 雨 | 晴れ | 曇り
|  | 気温(℃) | 9.5 | 20.5 | 21.8 | 19.0 | 29.0 | 18.8
|  | 水温(℃) | 9.5 | 17.5 | 19.2 | 21.0 | 27.9 | 22.0
流量(m3/s)
|  | 採取位置 | 上層・中層の混合 | 上層・中層の混合 | 上層・中層の混合 | 上層・中層の混合 | 上層・中層の混合 | 上層・中層の混合
|  | 採取水深(m) | 3 | 3 | 3 | 3 | 3 | 3
| 湖沼 | 全水深(m) | 17 | 18 | 18 | 19 | 17 | 19
| 海域 | 透明度(m) | 9.0 | 4.7 | 13.7 | 2.0 | 7.0 | 1.8
| 生活環境項目 | ｐＨ | 8.1 | 8.2 | 8.2 | 8.2 | 8.3 | 8.2
|  | ＤＯ(mg/l) | 9.0 | 7.8 | 8.0 | 7.6 | *6.6 | 7.6
ＢＯＤ(mg/l)
|  | ＣＯＤ(mg/l) | 1.1 | 1.2 | 0.9 | 0.9 | 0.7 | 1.4
ＳＳ(mg/l)
|  | 大腸菌群数(MPN/100ml) | 2.0E+00 | 2.8E+02 | 7.8E+00 | 2200 | 7.0E+02 | 5400
ｎ-ﾍｷｻﾝ抽出物質(mg/l)
|  | 全窒素(mg/l) | 0.17 | 0.30 | 0.21 | 0.58 | 0.09 | 0.28
|  | 全燐(mg/l) | 0.014 | 0.016 | 0.017 | 0.027 | 0.038 | 0.038
健康項目 |  | カドミウム(mg/l) |  | <0.005 |  |  | <0.005
|  | 全シアン(mg/l) |  | ND |  |  | ND
|  | 鉛(mg/l) |  | <0.05 |  |  | <0.05
|  | 六価クロム(mg/l) |  | <0.02 |  |  | <0.02
|  | 砒素(mg/l) |  | <0.02 |  |  | <0.02
|  | 総水銀(mg/l) | <0.0005 | <0.0005 | <0.0005 | <0.0005 | <0.0005 | <0.0005
アルキル水銀(mg/l)
ＰＣＢ(mg/l)
ジクロロメタン(mg/l)
四塩化炭素(mg/l)
1,2-ｼﾞｸﾛﾛｴﾀﾝ(mg/l)
1,1-ｼﾞｸﾛﾛｴﾁﾚﾝ(mg/l)
ｼｽ-1,2-ｼﾞｸﾛﾛｴﾁﾚﾝ(mg/l)
1,1,1-ﾄﾘｸﾛﾛｴﾀﾝ(mg/l)
1,1,2-ﾄﾘｸﾛﾛｴﾀﾝ(mg/l)
ﾄﾘｸﾛﾛｴﾁﾚﾝ(mg/l)
ﾃﾄﾗｸﾛﾛｴﾁﾚﾝ(mg/l)
1,3-ｼﾞｸﾛﾛﾌﾟﾛﾍﾟﾝ(mg/l)
ﾁｳﾗﾑ(mg/l)
ｼﾏｼﾞﾝ(mg/l)
ﾁｵﾍﾞﾝｶﾙﾌﾞ(mg/l)
ﾍﾞﾝｾﾞﾝ(mg/l)
ｾﾚﾝ(mg/l)
硝酸性窒素及び亜硝酸性窒素(mg/l)
ふっ素(mg/l)
ほう素(mg/l)
特殊項目 |  | ﾌｪﾉｰﾙ類(mg/l)
|  | 銅(mg/l) |  | <0.01 |  |  | <0.01
|  | 亜鉛(mg/l) |  | <0.01 |  |  | <0.01
|  | 鉄（溶解性）(mg/l) |  | <0.1 |  |  | <0.1
マンガン（溶解性）(mg/l)
クロム(mg/l)
弗素(mg/l)
その他の項目 |  | ＥＰＮ(mg/l)
ｸﾛﾛﾌｨﾙ-a(μg/l)
|  | 塩素イオン(mg/l) | 19100 | 16100 | 18400 | 10900 | 19000 | 17100

## 弥彦・米山№２
水 域 名 |  |  | 弥彦・米山地先海域（弥彦地先） | 弥彦・米山地先海域（弥彦地先） | 弥彦・米山地先海域（弥彦地先） | 弥彦・米山地先海域（弥彦地先） | 弥彦・米山地先海域（弥彦地先） | 弥彦・米山地先海域（弥彦地先）
水 域 ・ 地 点 コ ー ド |  |  | 60860801 | 60860801 | 60860801 | 60860801 | 60860801 | 60860801
地 点 名 |  |  | 弥彦・米山地先海域（弥彦地先）ＮＯ．０２ | 弥彦・米山地先海域（弥彦地先）ＮＯ．０２ | 弥彦・米山地先海域（弥彦地先）ＮＯ．０２ | 弥彦・米山地先海域（弥彦地先）ＮＯ．０２ | 弥彦・米山地先海域（弥彦地先）ＮＯ．０２ | 弥彦・米山地先海域（弥彦地先）ＮＯ．０２
（地点統一番号） ＜類型＞ |  |  | 60801<A > | 60801<A > | 60801<A > | 60801<A > | 60801<A > | 60801<A >
採 取 月 日 |  |  | S60.4.15 | S60.5.13 | S60.6.4 | S60.7.8 | S60.9.4 | S60.10.9
採 取 時 刻 |  |  | 10:20 | 10:13 | 10:38 | 10:15 | 10:10 | 10:11
一般項目 |  | 天候 | 小雨 | 曇り | 快晴 | 雨 | 薄曇り | 曇り
|  | 気温(℃) | 8.5 | 20.1 | 19.6 | 18.8 | 28.4 | 19.0
|  | 水温(℃) | 9.5 | 15.6 | 18.0 | 21.0 | 27.9 | 21.5
流量(m3/s)
|  | 採取位置 | 上層・中層の混合 | 上層・中層の混合 | 上層・中層の混合 | 上層・中層の混合 | 上層・中層の混合 | 上層・中層の混合
|  | 採取水深(m) | 3 | 3 | 3 | 3 | 3 | 3
| 湖沼 | 全水深(m) | 8 | 8 | 8.5 | 8 | 8 | 8
| 海域 | 透明度(m) | 4.5 | 5.6 | 8.5 | 2.0 | 3.7 | 1.0
| 生活環境項目 | ｐＨ | 8.1 | 8.2 | 8.2 | 8.2 | 8.3 | 8.2
|  | ＤＯ(mg/l) | 9.1 | 8.5 | 8.3 | 7.7 | *6.3 | 7.7
ＢＯＤ(mg/l)
|  | ＣＯＤ(mg/l) | 1.0 | 1.1 | 0.5 | 0.8 | <0.5 | 1.4
ＳＳ(mg/l)
|  | 大腸菌群数(MPN/100ml) | 4.5E+00 | <1.0E+00 | 4.5E+00 | 1400 | 4.9E+01 | 2400
|  | ｎ-ﾍｷｻﾝ抽出物質(mg/l) | ND | ND |  | ND | ND
|  | 全窒素(mg/l) | 0.21 | 0.23 | 0.09 | 0.21 | 0.11 | 0.24
|  | 全燐(mg/l) | 0.014 | 0.009 | 0.008 | 0.013 | 0.042 | 0.050
健康項目 |  | カドミウム(mg/l) |  | <0.005 |  |  | <0.005
|  | 全シアン(mg/l) |  | ND |  |  | ND
|  | 鉛(mg/l) |  | <0.05 |  |  | <0.05
|  | 六価クロム(mg/l) |  | <0.02 |  |  | <0.02
|  | 砒素(mg/l) |  | <0.02 |  |  | <0.02
|  | 総水銀(mg/l) | <0.0005 | <0.0005 | <0.0005 | <0.0005 | <0.0005 | <0.0005
|  | アルキル水銀(mg/l) |  | ND |  |  | ND
ＰＣＢ(mg/l)
ジクロロメタン(mg/l)
四塩化炭素(mg/l)
1,2-ｼﾞｸﾛﾛｴﾀﾝ(mg/l)
1,1-ｼﾞｸﾛﾛｴﾁﾚﾝ(mg/l)
ｼｽ-1,2-ｼﾞｸﾛﾛｴﾁﾚﾝ(mg/l)
1,1,1-ﾄﾘｸﾛﾛｴﾀﾝ(mg/l)
1,1,2-ﾄﾘｸﾛﾛｴﾀﾝ(mg/l)
ﾄﾘｸﾛﾛｴﾁﾚﾝ(mg/l)
ﾃﾄﾗｸﾛﾛｴﾁﾚﾝ(mg/l)
1,3-ｼﾞｸﾛﾛﾌﾟﾛﾍﾟﾝ(mg/l)
ﾁｳﾗﾑ(mg/l)
ｼﾏｼﾞﾝ(mg/l)
ﾁｵﾍﾞﾝｶﾙﾌﾞ(mg/l)
ﾍﾞﾝｾﾞﾝ(mg/l)
ｾﾚﾝ(mg/l)
硝酸性窒素及び亜硝酸性窒素(mg/l)
ふっ素(mg/l)
ほう素(mg/l)
特殊項目 |  | ﾌｪﾉｰﾙ類(mg/l)
|  | 銅(mg/l) |  | <0.01 |  |  | <0.01
|  | 亜鉛(mg/l) |  | <0.01 |  |  | <0.01
|  | 鉄（溶解性）(mg/l) |  | <0.1 |  |  | <0.1
マンガン（溶解性）(mg/l)
クロム(mg/l)
弗素(mg/l)
その他の項目 |  | ＥＰＮ(mg/l)
ｸﾛﾛﾌｨﾙ-a(μg/l)
|  | 塩素イオン(mg/l) | 19000 | 18300 | 18200 | 16300 | 18700 | 16800