## 工事内訳表
工事番号又は事業名
地区名、工事名
商号又は名称
内容について説明できる者の氏名
その者の電話番号 | [5 empty] | ※本ファイルを工事費内訳書として 提出する場合、左の欄も忘れずに入力 してください。
工事費内訳表
レベル０ 事業区分 | レベル１ 工事区分 | レベル２ 工種 | レベル３ 種別 | レベル４ 細別 | レベル５ 規格 | 施工名称など | 数 量 | 単 位 | 単 価 | 金 額 | 備 考
土木工事 | [10 empty] | X1000
| 水路工直接工事費(仮設工を除く) | [6 empty] | 式 |  |  | Y2001000000
|  | 土工 | [5 empty] | 式 |  |  | Y2001010000
|  |  | 掘削工 |  |  |  |  | 式 |  |  | Y2001010100
|  |  |  | 土砂掘削 |  |  |  | 式 |  |  | Y2001010101
[6 empty] | 小規模土工バックホウ掘削（水路内） 地山の掘削積込 小型ﾊﾞｯｸﾎｳ 排対1次後方超小旋回型山0.28m3 0 省略 | 70 | m3 |  |  | S0019 施工 第0-0001号内訳表
|  |  | 盛土工 |  |  |  |  | 式 |  |  | Y2001010200
|  |  |  | 流用土盛土 |  |  |  | 式 |  |  | Y2001010201
[6 empty] | 機械併用人力盛土 機械投入＋人力まき出 砂・砂質土 振動コンパクタ［Ⅰ］ 0 省略 | 135 | m3 |  |  | S2501 施工 第0-0002号内訳表
|  |  | 埋戻し工 |  |  |  |  | 式 |  |  | Y2001010200
|  |  |  | 購入土埋戻し |  |  |  | 式 |  |  | Y2001010202
[6 empty] | 購入土 0 省略 | 125 | m3 |  |  | V0001 施工 第0-0005号内訳表
[6 empty] | 機械併用人力埋戻 機械投入＋人力まき出し 砂・砂質土 締固めなし 0 省略 | 125 | m3 |  |  | S2501 施工 第0-0007号内訳表
|  |  | 整形仕上げ工 |  |  |  |  | 式 |  |  | Y2001010300
|  |  |  | 法面整形(掘削部) |  |  |  | 式 |  |  | Y2001010301
[6 empty] | 機械法面整形 切土法面 砂,砂質土,粘性土,礫質土 ﾊﾞｯｸﾎｳ 排対2次(ﾊﾞｹｯﾄ付)山積0.8(平0.6)m3 0 省略 | 230 | ㎡ |  |  | S0044 施工 第0-0010号内訳表
|  |  |  | 法面整形(盛土部) |  |  |  | 式 |  |  | Y2001010302
[6 empty] | 機械法面整形 盛土法面(削取) 砂,砂質土,粘性土,礫質土 ﾊﾞｯｸﾎｳ 排対2次(ﾊﾞｹｯﾄ付)山積0.8(平0.6)m3 0 省略 | 753 | ㎡ |  |  | S0044 施工 第0-0011号内訳表
|  | 水路工 | [5 empty] | 式 |  |  | Y2001040000
|  |  | 水路工 |  |  |  |  | 式 |  |  | Y2001040200
|  |  |  | コンクリート底打ち江 |  |  |  | 式 |  |  | Y2001040201
[6 empty] | 基礎材（基礎処理工） 再生ｸﾗｯｼｬｰﾗﾝ 敷均し厚１６．４㎝ 0 省略 | 312 | ㎡ |  |  | S0120 施工 第0-0012号内訳表
[6 empty] | コンクリート人力打設 18-8-25（高炉Ｂ）W/C≦60% 無筋構造物 一般養生計上 0 省略 | 31 | m3 |  |  | S0061 施工 第0-0013号内訳表
|  | 排水工 | [5 empty] | 式 |  |  | Y2001080000
|  |  | 排水工 |  |  |  |  | 式 |  |  | Y2001080100
|  |  |  | 田区排水工 |  |  |  | 式 |  |  | Y2001080101
[6 empty] | 田区桝設置 支給材 B340mm×L335mm×H570ｍｍ 積算基準（下水道歩掛）参考資料 開削編P23 0 省略 | 29 | 個所 |  |  | V0002 施工 第0-0015号内訳表
[6 empty] | 取付管撤去・設置 ＶＵ 管径 100㎜ 管長 4.0ｍ 土地改良工事積算基準(土木工事)P.302参照 0 省略 | 52 | ｍ |  |  | V0003 施工 第0-0016号内訳表
| 直接工事費(仮設工) | [6 empty] | 式 |  |  | Y2091000000
|  | 仮設工 | [5 empty] | 式 |  |  | Y2091010000
|  |  | 仮設道路工 |  |  |  |  | 式 |  |  | Y2091010100
|  |  |  | 敷鉄板 |  |  |  | 式 |  |  | Y2091010105
[6 empty] | 敷鉄板設置・撤去工 設置～撤去 0 省略 | 1,868 | ㎡ |  |  | S0477 施工 第0-0017号内訳表
[6 empty] | 賃料（敷鉄板） 敷鉄板 22×1524×6096 0 省略 | 752 | m2 |  |  | V0004 施工 第0-0018号内訳表
[6 empty] | 賃料（敷鉄板） 敷鉄板 22×1524×6096 0 省略 | 558 | m2 |  |  | V0005 施工 第0-0019号内訳表
|  |  | 排水処理工 |  |  |  |  | 式 |  |  | Y2091010500
|  |  |  | 排水ﾎﾟﾝﾌﾟ(仮設) |  |  |  | 式 |  |  | Y2091010502
[6 empty] | 排水ポンプ据付・撤去 φ50mm 1台 0 省略 | 1 | 箇所 |  |  | S0453 施工 第0-0020号内訳表
[6 empty] | 排水ポンプ運転 6～30(m3/h)未満 100×1 発動発電機 作業時排水 0 省略 | 1 | 箇所 |  |  | S0452 施工 第0-0021号内訳表
直接工事費
| 運搬費 | [5 empty] | 1 | 式 |  |  | Z0003 工種 第0001号内訳表
| 安全費 | [5 empty] | 1 | 式 |  |  | Z0005 工種 第0002号内訳表
共通仮設費（率分）
共通仮設費計
純工事費
現場管理費
間接工事費
工事原価
一般管理費等
契約保証費
一般管理費等
工事価格
消費税相当額
本工事費
工事価格計
消費税相当額計
工事費計