## 弁天橋
水 域 名 |  |  | 鳥屋野潟 | 鳥屋野潟 | 鳥屋野潟 | 鳥屋野潟 | 鳥屋野潟 | 鳥屋野潟 | 鳥屋野潟 | 鳥屋野潟 | 鳥屋野潟 | 鳥屋野潟 | 鳥屋野潟 | 鳥屋野潟 | 鳥屋野潟 | 鳥屋野潟 | 鳥屋野潟 | 鳥屋野潟 | 鳥屋野潟 | 鳥屋野潟 | 鳥屋野潟 | 鳥屋野潟 | 鳥屋野潟 | 鳥屋野潟 | 鳥屋野潟 | 鳥屋野潟
水 域 ・ 地 点 コ ー ド |  |  | 50150101 | 50150101 | 50150101 | 50150101 | 50150101 | 50150101 | 50150101 | 50150101 | 50150101 | 50150101 | 50150101 | 50150101 | 50150101 | 50150101 | 50150101 | 50150101 | 50150101 | 50150101 | 50150101 | 50150101 | 50150101 | 50150101 | 50150101 | 50150101
地 点 名 |  |  | 弁天橋 | 弁天橋 | 弁天橋 | 弁天橋 | 弁天橋 | 弁天橋 | 弁天橋 | 弁天橋 | 弁天橋 | 弁天橋 | 弁天橋 | 弁天橋 | 弁天橋 | 弁天橋 | 弁天橋 | 弁天橋 | 弁天橋 | 弁天橋 | 弁天橋 | 弁天橋 | 弁天橋 | 弁天橋 | 弁天橋 | 弁天橋
（地点統一番号） ＜類型＞ |  |  | 50101<Ｂ○> | 50101<Ｂ○> | 50101<Ｂ○> | 50101<Ｂ○> | 50101<Ｂ○> | 50101<Ｂ○> | 50101<Ｂ○> | 50101<Ｂ○> | 50101<Ｂ○> | 50101<Ｂ○> | 50101<Ｂ○> | 50101<Ｂ○> | 50101<Ｂ○> | 50101<Ｂ○> | 50101<Ｂ○> | 50101<Ｂ○> | 50101<Ｂ○> | 50101<Ｂ○> | 50101<Ｂ○> | 50101<Ｂ○> | 50101<Ｂ○> | 50101<Ｂ○> | 50101<Ｂ○> | 50101<Ｂ○>
採 取 月 日 |  |  | 2010-04-07 | 2010-04-14 | 2010-05-12 | 2010-05-19 | 2010-06-02 | 2010-06-09 | 2010-07-07 | 2010-07-21 | 2010-08-04 | 2010-08-18 | 2010-09-01 | 2010-09-15 | 2010-10-13 | 2010-10-20 | 2010-11-10 | 2010-11-17 | 2010-12-01 | 2010-12-08 | 2011-01-12 | 2011-01-19 | 2011-02-02 | 2011-02-16 | 2011-03-02 | 2011-03-09
採 取 時 刻 |  |  | 10:45 | 10:35 | 10:45 | 10:30 | 11:00 | 10:30 | 10:50 | 10:35 | 10:45 | 10:43 | 10:35 | 10:30 | 10:54 | 10:50 | 16:03 | 10:45 | 11:07 | 10:45 | 10:45 | 10:35 | 11:05 | 10:40 | 10:40 | 10:30
一般項目 |  | 天候 | 雨 | 晴れ | 曇り | 曇り | 快晴 | 快晴 | 薄曇り | 快晴 | 晴れ | 晴れ | 晴れ | 晴れ | 曇り | 薄曇り | 曇り | 晴れ | 晴れ | 雨 | 曇り | 雪 | 晴れ | 晴れ | 曇り | 晴れ
|  | 気温(℃) | 7 | 10.2 | 12.1 | 26 | 22 | 25.2 | 29.9 | 30.8 | 34 | 32.2 | 34.4 | 28 | 21.7 | 19.4 | 11.1 | 15.5 | 14.2 | 9.1 | 0.5 | 3.1 | 6 | 5 | 6.3 | 4.8
|  | 水温(℃) | 8.4 | 6.8 | 12.9 | 11 | 16.8 | 19.5 | 24 | 26.7 | 27.3 | 25.9 | 28 | 23.5 | 19.3 | 16.8 | 11 | 10.4 | 10.6 | 8.1 | 3.7 | 3 | 3.5 | 4.1 | 5 | 4.9
流量(m3/s)
|  | 採取位置 | 上層 | 上層 | 上層 | 上層 | 上層 | 上層 | 上層 | 上層 | 上層 | 上層 | 上層 | 上層 | 上層 | 上層 | 上層 | 上層 | 上層 | 上層 | 上層 | 上層 | 上層 | 上層 | 上層 | 上層
|  | 採取水深(m) | 0 | 0 | 0 | 0 | 0 | 0 | 0 | 0 | 0 | 0 | 0 | 0 | 0 | 0 | 0 | 0 | 0 | 0 | 0 | 0 | 0 | 0 | 0 | 0
| 湖沼 | 天候: 全水深(m)
| 海域 | 透明度(m) | 0.6 | 0.7 | 0.3 | 0.5 | 0.6 | 0.9 | 0.6 | 0.6 | 0.8 | 0.6 | 1 | 0.7 | 0.8 | 0.8 | 0.5 | 0.9 | 0.8 | 0.7 | 0.8 | 0.9 | 0.7 | 0.8 | 0.7 | 0.9
| 生活環境項目 | ｐＨ | 6.9 | 7.1 | 6.8 | 6.9 | 6.7 | 7 | 6.9 | 7.1 | 7 | 6.9 | 6.9 | 6.9 | 6.9 | 7 | 6.7 | 6.9 | 6.9 | 7.1 | 6.9 | 7.2 | 6.9 | 7 | 6.9 | 7.1
|  | ＤＯ(mg/l) | 8.8 | 10 | 8.3 | 8 | 7.7 | 7.7 | 7.2 | 4.8 | 6.1 | 5.5 | 5.8 | 3.9 | 7.2 | 7.7 | 8.5 | 6.7 | 8 | 6.6 | 9.7 | 10 | 11 | 10 | 10 | 10
|  | ＢＯＤ(mg/l) | 2.4 | 1.6 | 1.8 | 1.3 | 1.4 | 1.2 | 3 | 2.6 | 1.4 | 1.4 | 1.9 | 2.4 | 1.6 | 1.1 | 1.7 | 1.8 | 1.8 | 2.4 | 2.2 | 2.2 | 2 | 1.4 | 1.3 | 1.3
|  | ＣＯＤ(mg/l) | 3.5 | 3.7 | 4.5 | 4.1 | 4.1 | 3.9 | 4.5 | 4.9 | 3.8 | 4 | 3.9 | 6.8 | 4.2 | 3.2 | 5 | 3.8 | 4 | 4.5 | 4.2 | 4.1 | 3.8 | 3.7 | 5.4 | 3.6
|  | ＳＳ(mg/l) | 6 | 16 | 16 | 12 | 8 | 6 | 6 | 9 | 6 | 5 | 6 | 10 | 5 | 4 | 13 | 7 | 7 | 8 | 6 | 6 | 8 | 6 | 12 | 6
大腸菌群数(MPN/100ml)
ｎ-ﾍｷｻﾝ抽出物質(mg/l)
|  | 全窒素(mg/l) | 1 | 0.76 | 0.76 | 0.74 | 0.88 | 0.61 | 1.1 | 0.99 | 0.66 | 1.3 | 0.61 | 1.5 | 0.84 | 0.82 | 1.2 | 0.98 | 1.2 | 1 | 1.3 | 1.2 | 1 | 0.86 | 0.98 | 1
|  | 全燐(mg/l) | 0.09 | 0.085 | 0.1 | 0.1 | 0.086 | 0.76 | 0.15 | 0.14 | 0.083 | 0.078 | 0.09 | 0.24 | 0.1 | 0.079 | 0.14 | 0.12 | 0.15 | 0.13 | 0.2 | 0.16 | 0.1 | 0.1 | 0.14 | 0.12
水生生物保全項目 |  | 天候: 全亜鉛(mg/l); 晴れ: 0.005; 晴れ: 0.017
クロロホルム(mg/l)
フェノール(mg/l)
ホルムアルデヒド(mg/l)
健康項目 |  | 天候: カドミウム(mg/l); 晴れ: <0.001; 晴れ: <0.001
|  | 全シアン(mg/l) | [9 empty] | <0.1 | [11 empty] | <0.1
|  | 鉛(mg/l) | [9 empty] | <0.005 | [11 empty] | <0.005
|  | 六価クロム(mg/l) | [9 empty] | <0.01 | [11 empty] | <0.01
|  | 砒素(mg/l) | [9 empty] | <0.005 | [11 empty] | <0.005
|  | 総水銀(mg/l) | [9 empty] | <0.0005 | [11 empty] | <0.0005
アルキル水銀(mg/l)
ＰＣＢ(mg/l)
|  | ジクロロメタン(mg/l) | [9 empty] | <0.002 | [11 empty] | <0.002
|  | 四塩化炭素(mg/l) | [9 empty] | <0.0002 | [11 empty] | <0.0002
|  | 1,2-ｼﾞｸﾛﾛｴﾀﾝ(mg/l) | [9 empty] | <0.0004 | [11 empty] | <0.0004
|  | 1,1-ｼﾞｸﾛﾛｴﾁﾚﾝ(mg/l) | [9 empty] | <0.01 | [11 empty] | <0.01
|  | ｼｽ-1,2-ｼﾞｸﾛﾛｴﾁﾚﾝ(mg/l) | [9 empty] | <0.002 | [11 empty] | <0.002
|  | 1,1,1-ﾄﾘｸﾛﾛｴﾀﾝ(mg/l) | [9 empty] | <0.0005 | [11 empty] | <0.0005
|  | 1,1,2-ﾄﾘｸﾛﾛｴﾀﾝ(mg/l) | [9 empty] | <0.0006 | [11 empty] | <0.0006
|  | ﾄﾘｸﾛﾛｴﾁﾚﾝ(mg/l) | [9 empty] | <0.002 | [11 empty] | <0.002
|  | ﾃﾄﾗｸﾛﾛｴﾁﾚﾝ(mg/l) | [9 empty] | <0.0005 | [11 empty] | <0.0005
|  | 1,3-ｼﾞｸﾛﾛﾌﾟﾛﾍﾟﾝ(mg/l) | [7 empty] | <0.0002 |  |  |  | <0.0002
|  | ﾁｳﾗﾑ(mg/l) |  |  |  | <0.0006 |  |  |  | <0.006 |  |  |  | <0.0006
|  | ｼﾏｼﾞﾝ(mg/l) |  |  |  | <0.0003 |  |  |  | <0.0003 |  |  |  | <0.0003
|  | ﾁｵﾍﾞﾝｶﾙﾌﾞ(mg/l) |  |  |  | <0.002 |  |  |  | <0.002 |  |  |  | <0.002
|  | ﾍﾞﾝｾﾞﾝ(mg/l) | [9 empty] | <0.001 | [11 empty] | <0.001
|  | ｾﾚﾝ(mg/l) | [9 empty] | <0.002 | [11 empty] | <0.002
|  | 硝酸性窒素(mg/l) |  |  |  | 0.25 |  |  |  | 0.43
|  | 亜硝酸性窒素(mg/l) |  |  |  | <0.01 |  |  |  | 0.04
|  | 硝酸性窒素及び亜硝酸性窒素(mg/l) |  |  |  | 0.26 |  |  |  | 0.47
|  | ふっ素(mg/l) | [9 empty] | <0.1 | [11 empty] | <0.1
|  | ほう素(mg/l) | [9 empty] | <0.1 | [11 empty] | <0.1
要監視項目 |  | 天候: ｸﾛﾛﾎﾙﾑ(mg/l)
ﾄﾗﾝｽ-1,2-ｼﾞｸﾛﾛｴﾁﾚﾝ(mg/l)
1,2-ｼﾞｸﾛﾛﾌﾟﾛﾊﾟﾝ(mg/l)
p-ｼﾞｸﾛﾛﾍﾞﾝｾﾞﾝ(mg/l)
|  | ｲｿｷｻﾁｵﾝ(mg/l) | [7 empty] | <0.0008
|  | ﾀﾞｲｱｼﾞﾉﾝ(mg/l) | [7 empty] | <0.0005
|  | ﾌｪﾆﾄﾛﾁｵﾝ(mg/l) | [7 empty] | <0.0003
|  | ｲｿﾌﾟﾛﾁｵﾗﾝ(mg/l) | [7 empty] | <0.004
ｵｷｼﾝ銅(mg/l)
|  | ｸﾛﾛﾀﾛﾆﾙ(mg/l) | [7 empty] | <0.005
|  | ﾌﾟﾛﾋﾟｻﾞﾐﾄﾞ(mg/l) | [7 empty] | <0.0008
|  | ＥＰＮ(mg/l) | [7 empty] | <0.0006
|  | ｼﾞｸﾛﾙﾎﾞｽ(mg/l) | [7 empty] | <0.001
|  | ﾌｪﾉﾌﾞｶﾙﾌﾞ(mg/l) | [7 empty] | <0.002
|  | ｲﾌﾟﾛﾍﾞﾝﾎｽ(mg/l) | [7 empty] | <0.0008
|  | ｸﾛﾙﾆﾄﾛﾌｪﾝ(mg/l) |  |  |  | <0.0001
ﾄﾙｴﾝ(mg/l)
ｷｼﾚﾝ(mg/l)
ﾌﾀﾙ酸ｼﾞｴﾁﾙﾍｷｼﾙ(mg/l)
ﾆｯｹﾙ(mg/l)
ﾓﾘﾌﾞﾃﾞﾝ(mg/l)
ｱﾝﾁﾓﾝ(mg/l)
塩化ﾋﾞﾆﾙﾓﾉﾏｰ(mg/l)
ｴﾋﾟｸﾛﾛﾋﾄﾞﾘﾝ(mg/l)
|  | 1,4-ｼﾞｵｷｻﾝ(mg/l) | [9 empty] | <0.005 | [11 empty] | <0.005
|  | 全ﾏﾝｶﾞﾝ(mg/l) |  |  |  | 0.13 | [5 empty] | 0.37 | [11 empty] | 0.15
ｳﾗﾝ(mg/l)
特殊項目 |  | 天候: ﾌｪﾉｰﾙ類(mg/l)
銅(mg/l)
亜鉛(mg/l)
鉄（溶解性）(mg/l)
マンガン（溶解性）(mg/l)
|  | クロム(mg/l) | [9 empty] | <0.01
トリハロメタン 生成能 |  | 天候: ﾄﾘﾊﾛﾒﾀﾝ生成能(mg/l)
ｸﾛﾛﾎﾙﾑ生成能(mg/l)
ﾌﾞﾛﾓｼﾞｸﾛﾛﾒﾀﾝ生成能(mg/l)
ｼﾞﾌﾞﾛﾓｸﾛﾛﾒﾀﾝ生成能(mg/l)
ﾌﾞﾛﾓﾎﾙﾑ生成能(mg/l)
その他項目 |  | 天候: ｱﾝﾓﾆｱ性窒素(mg/l)
|  | クロロフィルa(μg/l) | 1.6 | 3.4 | 3.3 | 2.8 | 2.6 | 2.8 | 7.1 | 3.3 | 7.2 | 3.2 | 7.2 | 1.5 | 8.1 | 4.9 | 1.6 | 1 | 0.6 | 2.1 | 1 | 1.6 | 0.5 | 0.5 | 2 | 2.6
|  | 電気伝導率(mS/m) |  | 27 |  | 20 |  | 34 |  | 26 |  | 55 |  | 23 |  | 66 |  | 65 |  | 63 |  | 57 |  | 50 |  | 65
|  | 透視度(cm) | 33 | 25 | 25 | 24 | 37 | 38 | 20 | 17 | 43 | 24 | 45 | 32 | 55 | 38 | 32 | 37 | 42 | 37 | 41 | 46 | 30 | 35 | 31 | 52
塩化物イオン(mg/l)
|  | 溶解性COD(mg/l) | 3 | 2.5 | 4 | 3.2 | 3.2 | 3.5 | 3.4 | 4.5 | 3.1 | 3.3 | 3.4 | 5.7 | 3.4 | 2.5 | 3.9 | 3.2 | 3.4 | 3.6 | 3.5 | 3.4 | 3.2 | 3.2 | 4.3 | 3.1
総水銀（底質）(μg/g)
アルキル水銀（底質）(μg/g)

## 鳥屋野潟出口
水 域 名 |  |  | 鳥屋野潟 | 鳥屋野潟 | 鳥屋野潟 | 鳥屋野潟 | 鳥屋野潟 | 鳥屋野潟 | 鳥屋野潟 | 鳥屋野潟 | 鳥屋野潟 | 鳥屋野潟 | 鳥屋野潟 | 鳥屋野潟 | 鳥屋野潟 | 鳥屋野潟 | 鳥屋野潟 | 鳥屋野潟 | 鳥屋野潟 | 鳥屋野潟 | 鳥屋野潟 | 鳥屋野潟 | 鳥屋野潟 | 鳥屋野潟 | 鳥屋野潟 | 鳥屋野潟
水 域 ・ 地 点 コ ー ド |  |  | 50150151 | 50150151 | 50150151 | 50150151 | 50150151 | 50150151 | 50150151 | 50150151 | 50150151 | 50150151 | 50150151 | 50150151 | 50150151 | 50150151 | 50150151 | 50150151 | 50150151 | 50150151 | 50150151 | 50150151 | 50150151 | 50150151 | 50150151 | 50150151
地 点 名 |  |  | 鳥屋野潟出口 | 鳥屋野潟出口 | 鳥屋野潟出口 | 鳥屋野潟出口 | 鳥屋野潟出口 | 鳥屋野潟出口 | 鳥屋野潟出口 | 鳥屋野潟出口 | 鳥屋野潟出口 | 鳥屋野潟出口 | 鳥屋野潟出口 | 鳥屋野潟出口 | 鳥屋野潟出口 | 鳥屋野潟出口 | 鳥屋野潟出口 | 鳥屋野潟出口 | 鳥屋野潟出口 | 鳥屋野潟出口 | 鳥屋野潟出口 | 鳥屋野潟出口 | 鳥屋野潟出口 | 鳥屋野潟出口 | 鳥屋野潟出口 | 鳥屋野潟出口
（地点統一番号） ＜類型＞ |  |  | 50151<Ｂ> | 50151<Ｂ> | 50151<Ｂ> | 50151<Ｂ> | 50151<Ｂ> | 50151<Ｂ> | 50151<Ｂ> | 50151<Ｂ> | 50151<Ｂ> | 50151<Ｂ> | 50151<Ｂ> | 50151<Ｂ> | 50151<Ｂ> | 50151<Ｂ> | 50151<Ｂ> | 50151<Ｂ> | 50151<Ｂ> | 50151<Ｂ> | 50151<Ｂ> | 50151<Ｂ> | 50151<Ｂ> | 50151<Ｂ> | 50151<Ｂ> | 50151<Ｂ>
採 取 月 日 |  |  | 2010-04-07 | 2010-04-14 | 2010-05-12 | 2010-05-19 | 2010-06-02 | 2010-06-09 | 2010-07-07 | 2010-07-21 | 2010-08-04 | 2010-08-18 | 2010-09-01 | 2010-09-15 | 2010-10-13 | 2010-10-20 | 2010-11-10 | 2010-11-17 | 2010-12-01 | 2010-12-08 | 2011-01-12 | 2011-01-19 | 2011-02-02 | 2011-02-16 | 2011-03-02 | 2011-03-09
採 取 時 刻 |  |  | 11:08 | 11:00 | 11:10 | 11:00 | 11:25 | 10:50 | 11:10 | 11:05 | 11:00 | 11:12 | 10:58 | 11:00 | 11:20 | 11:15 | 16:25 | 11:15 | 11:30 | 11:20 | 11:10 | 10:55 | 11:25 | 11:05 | 11:00 | 11:05
一般項目 |  | 天候 | 雨 | 晴れ | 曇り | 曇り | 快晴 | 快晴 | 薄曇り | 快晴 | 晴れ | 晴れ | 晴れ | 晴れ | 曇り | 薄曇り | 曇り | 晴れ | 晴れ | 雨 | 曇り | 雪 | 晴れ | 晴れ | 曇り | 晴れ
|  | 気温(℃) | 8.2 | 10.3 | 12.2 | 26 | 22.5 | 27.6 | 30.5 | 32.5 | 34.2 | 32.4 | 34.8 | 28.2 | 21.1 | 20.3 | 10.8 | 15.5 | 14.5 | 9.2 | 0.5 | 3.1 | 7 | 5.1 | 5 | 4.8
|  | 水温(℃) | 9.9 | 7.5 | 13.2 | 19.5 | 20.2 | 23.5 | 26.5 | 30.5 | 29.2 | 28.9 | 29 | 25.4 | 20.5 | 17.1 | 10.7 | 9.9 | 10 | 7.8 | 1.4 | 2 | 3 | 4.5 | 5 | 5.5
流量(m3/s)
|  | 採取位置 | 上層 | 上層 | 上層 | 上層 | 上層 | 上層 | 上層 | 上層 | 上層 | 上層 | 上層 | 上層 | 上層 | 上層 | 上層 | 上層 | 上層 | 上層 | 上層 | 上層 | 上層 | 上層 | 上層 | 上層
|  | 採取水深(m) | 0 | 0 | 0 | 0 | 0 | 0 | 0 | 0 | 0 | 0 | 0 | 0 | 0 | 0 | 0 | 0 | 0 | 0 | 0 | 0 | 0 | 0 | 0 | 0
| 湖沼 | 天候: 全水深(m)
| 海域 | 透明度(m) | 0.5 | 0.3 | 0.3 | 0.6 | 0.6 | 0.7 | 0.5 | 0.5 | 0.4 | 0.5 | 0.7 | 0.5 | 0.7 | 0.6 | 0.4 | 0.7 | 0.5 | 0.6 | 0.6 | 0.7 | 0.5 | 0.6 | 0.7 | 0.8
| 生活環境項目 | ｐＨ | 7.3 | 7.4 | 7 | 7.1 | 7.1 | 7.5 | 8.3 | 8 | 7.7 | 8.5 | 8.3 | 7.2 | 7.3 | 7.9 | 7 | 7.2 | 7.2 | 7.4 | 7.2 | 7.6 | 7.2 | 7.1 | 7.1 | 7.4
|  | ＤＯ(mg/l) | 9 | 9.9 | 8.6 | 9.7 | 8.6 | 9.8 | 8.3 | 10 | 9.9 | 12 | 10 | 6.9 | 9.2 | 10 | 8.5 | 8.7 | 8.4 | 11 | 11 | 12 | 12 | 10 | 10 | 9.6
|  | ＢＯＤ(mg/l) | 2.2 | 1 | 2.3 | 2.2 | 1.7 | 3.2 | 10 | 9.6 | 9.9 | 8.2 | 9 | 3.8 | 3.6 | 3.1 | 2.2 | 1.6 | 2.2 | 2.4 | 2.1 | 2.2 | 1.9 | 1.5 | 1.8 | 11
|  | ＣＯＤ(mg/l) | 4.8 | 7.8 | 5.3 | 4.7 | 4.7 | 6 | 6.7 | 7.5 | 9.2 | 9.1 | 7.2 | 6.9 | 6.3 | 5.3 | 7.9 | 4.6 | 5.8 | 5.4 | 4.1 | 3.9 | 4.2 | 4.1 | 5.9 | 8.9
|  | ＳＳ(mg/l) | 21 | 57 | 23 | 17 | 9 | 16 | 18 | 16 | 20 | 12 | 16 | 21 | 14 | 11 | 20 | 7 | 16 | 16 | 8 | 8 | 11 | 8 | 12 | 8
大腸菌群数(MPN/100ml)
ｎ-ﾍｷｻﾝ抽出物質(mg/l)
|  | 全窒素(mg/l) | 1 | 1.1 | 0.88 | 0.76 | 0.88 | 0.083 | 1 | 0.74 | 1 | 1.1 | 0.75 | 1.1 | 0.96 | 0.92 | 1.8 | 1.2 | 1.5 | 1.3 | 1.2 | 1.3 | 1.4 | 1 | 1.1 | 1.7
|  | 全燐(mg/l) | 0.19 | 0.34 | 0.16 | 0.13 | 0.12 | 0.13 | 0.13 | 0.21 | 0.14 | 0.12 | 0.11 | 0.21 | 0.13 | 0.092 | 0.25 | 0.12 | 0.22 | 0.16 | 0.18 | 0.17 | 0.16 | 0.13 | 0.15 | 0.17
水生生物保全項目 |  | 天候: 全亜鉛(mg/l); 晴れ: 0.004; 晴れ: 0.021
クロロホルム(mg/l)
フェノール(mg/l)
ホルムアルデヒド(mg/l)
健康項目 |  | 天候: カドミウム(mg/l); 晴れ: <0.001; 晴れ: <0.001
|  | 全シアン(mg/l) | [9 empty] | <0.1 | [11 empty] | <0.1
|  | 鉛(mg/l) |  |  |  | <0.005 | [5 empty] | <0.005 | [11 empty] | <0.005
|  | 六価クロム(mg/l) | [9 empty] | <0.01 | [11 empty] | <0.01
|  | 砒素(mg/l) | [9 empty] | <0.005 | [11 empty] | <0.005
|  | 総水銀(mg/l) | [9 empty] | <0.0005 | [11 empty] | <0.0005
アルキル水銀(mg/l)
ＰＣＢ(mg/l)
ジクロロメタン(mg/l)
四塩化炭素(mg/l)
1,2-ｼﾞｸﾛﾛｴﾀﾝ(mg/l)
1,1-ｼﾞｸﾛﾛｴﾁﾚﾝ(mg/l)
ｼｽ-1,2-ｼﾞｸﾛﾛｴﾁﾚﾝ(mg/l)
1,1,1-ﾄﾘｸﾛﾛｴﾀﾝ(mg/l)
1,1,2-ﾄﾘｸﾛﾛｴﾀﾝ(mg/l)
ﾄﾘｸﾛﾛｴﾁﾚﾝ(mg/l)
ﾃﾄﾗｸﾛﾛｴﾁﾚﾝ(mg/l)
1,3-ｼﾞｸﾛﾛﾌﾟﾛﾍﾟﾝ(mg/l)
ﾁｳﾗﾑ(mg/l)
ｼﾏｼﾞﾝ(mg/l)
ﾁｵﾍﾞﾝｶﾙﾌﾞ(mg/l)
ﾍﾞﾝｾﾞﾝ(mg/l)
ｾﾚﾝ(mg/l)
|  | 硝酸性窒素(mg/l) |  |  |  | 0.26 |  |  |  | <0.01
|  | 亜硝酸性窒素(mg/l) |  |  |  | 0.01 |  |  |  | <0.01
|  | 硝酸性窒素及び亜硝酸性窒素(mg/l) |  |  |  | 0.27 |  |  |  | 0.02
|  | ふっ素(mg/l) | [9 empty] | 0.1 | [11 empty] | <0.1
|  | ほう素(mg/l) | [9 empty] | <0.1 | [11 empty] | <0.1
要監視項目 |  | 天候: ｸﾛﾛﾎﾙﾑ(mg/l)
ﾄﾗﾝｽ-1,2-ｼﾞｸﾛﾛｴﾁﾚﾝ(mg/l)
1,2-ｼﾞｸﾛﾛﾌﾟﾛﾊﾟﾝ(mg/l)
p-ｼﾞｸﾛﾛﾍﾞﾝｾﾞﾝ(mg/l)
ｲｿｷｻﾁｵﾝ(mg/l)
ﾀﾞｲｱｼﾞﾉﾝ(mg/l)
ﾌｪﾆﾄﾛﾁｵﾝ(mg/l)
ｲｿﾌﾟﾛﾁｵﾗﾝ(mg/l)
ｵｷｼﾝ銅(mg/l)
ｸﾛﾛﾀﾛﾆﾙ(mg/l)
ﾌﾟﾛﾋﾟｻﾞﾐﾄﾞ(mg/l)
ＥＰＮ(mg/l)
ｼﾞｸﾛﾙﾎﾞｽ(mg/l)
ﾌｪﾉﾌﾞｶﾙﾌﾞ(mg/l)
ｲﾌﾟﾛﾍﾞﾝﾎｽ(mg/l)
ｸﾛﾙﾆﾄﾛﾌｪﾝ(mg/l)
ﾄﾙｴﾝ(mg/l)
ｷｼﾚﾝ(mg/l)
ﾌﾀﾙ酸ｼﾞｴﾁﾙﾍｷｼﾙ(mg/l)
ﾆｯｹﾙ(mg/l)
ﾓﾘﾌﾞﾃﾞﾝ(mg/l)
ｱﾝﾁﾓﾝ(mg/l)
塩化ﾋﾞﾆﾙﾓﾉﾏｰ(mg/l)
ｴﾋﾟｸﾛﾛﾋﾄﾞﾘﾝ(mg/l)
1,4-ｼﾞｵｷｻﾝ(mg/l)
|  | 全ﾏﾝｶﾞﾝ(mg/l) |  |  |  | 0.13 | [5 empty] | 0.13 | [11 empty] | 0.22
ｳﾗﾝ(mg/l)
特殊項目 |  | 天候: ﾌｪﾉｰﾙ類(mg/l)
銅(mg/l)
亜鉛(mg/l)
鉄（溶解性）(mg/l)
マンガン（溶解性）(mg/l)
|  | クロム(mg/l) | [9 empty] | <0.01
トリハロメタン 生成能 |  | 天候: ﾄﾘﾊﾛﾒﾀﾝ生成能(mg/l)
ｸﾛﾛﾎﾙﾑ生成能(mg/l)
ﾌﾞﾛﾓｼﾞｸﾛﾛﾒﾀﾝ生成能(mg/l)
ｼﾞﾌﾞﾛﾓｸﾛﾛﾒﾀﾝ生成能(mg/l)
ﾌﾞﾛﾓﾎﾙﾑ生成能(mg/l)
その他項目 |  | 天候: ｱﾝﾓﾆｱ性窒素(mg/l)
|  | クロロフィルa(μg/l) | 6 | 12 | 6.6 | 9.5 | 8.2 | 25 | 73 | 47 | 130 | 130 | 70 | 35 | 42 | 48 | 6 | 3.8 | 4.4 | 4.4 | 2.1 | 2 | 1.5 | 1 | 3.1 | 2.1
電気伝導率(mS/m)
|  | 透視度(cm) | 18 | 9 | 21 | 23 | 32 | 14 | 12 | 11 | 18 | 13 | 16 | 14 | 35 | 24 | 19 | 25 | 20 | 20 | 29 | 31 | 21 | 28 | 30 | 39
塩化物イオン(mg/l)
|  | 溶解性COD(mg/l) | 3.1 | 4.3 | 4.3 | 3.7 | 3.6 | 4.1 | 4.2 | 4.5 | 4.9 | 5.7 | 4.4 | 4.9 | 4.1 | 2.6 | 6.1 | 3.5 | 4.2 | 4 | 3.5 | 3 | 3.2 | 3.2 | 4.7 | 8.3
総水銀（底質）(μg/g)
アルキル水銀（底質）(μg/g)